## Airport-Heliport
Table A 1-1 Aerodrome/Heliport data Tabula A 1-1 Lidlauka dati
ID | Subject Subjekts | Property Rekvizīts | Sub-Property Apakšrekvizīts | Type Tips | Description Apraksts | Note Piezīmes | Accuracy Precizītāte | Integrity Integritāte | Orig Type Ģenerēš. tips | Pub. Res. Publikāc. izšķirtsp. | Chart Res. Kartes izšķirtsp. | Reference (AIP, Chart, Data Set) Atsauce (AIP, Karte, Datu kopa) | Data originator Datu ģenerētājs | AIRAC/NON AIRAC
T1_S1 | Aerodrome / Heliport Lidlauks/helikopteru lidlauks |  |  |  | A defined area on land or water (including any buildings, installations and equipment) intended to be used either wholly or in part for the arrival, departure and surface movement of aircraft. Noteikta teritorija uz zemes vai ūdens (tostarp visas ēkas, iekārtas un ierīces), kas pilnībā vai daļēji paredzēta gaisa kuģu atlidošanai, aizlidošanai un kustībai pa šo virsmu.
T1_S1_P1 |  | Designator Apzīmējums |  |  | Designator of the aerodrome / heliport Lidlauka/helikopteru lidlauka apzīmējums
T1_S1_P1_SP1 |  |  | ICAO location indicator ICAO atrašanās vietas indikators | Text Teksts | The four letter ICAO location indicator of the aerodrome/heliport, as listed in ICAO DOC 7910 (Location Indicators). Lidlauka/helikopteru lidlauka ICAO atrašanās vietas četrburtu indikators, kas norādīts ICAO dokumentā Nr. 7910 “Atrašanās vietas indikators” | if any Ja ir | [5 empty] | GEN 2.4 AD 1.3.1 AD 1.5 AD 2.1 AD 3.1 AD 2.24.1-16 AD 3.23.1 3.23.8 eATOC AIP DS OBS DS VFR | CAA | AIRAC
T1_S1_P1_SP2 |  |  | Designator IATA IATA apzīmējums | Text Teksts | The identifier that is assigned to a location in accordance with rules (resolution 767) governed by the International Air Transport Association (IATA). Identifikators, kas piešķirts atrašanās vietai saskaņā ar IATA noteikumiem (Rezolūcija Nr. 767) | if any Ja ir | [5 empty] | AIP DS | AD/HP_IFR AD/HP_VFR | AIRAC
T1_S1_P1_SP3 |  |  | Other Citi | Text Teksts | A locally defined airport identifier, if other than an ICAO Location Indicator Vietēji noteikts lidostas identifikators, kas nav ICAO atrašanās vietas indikators | [7 empty] | AD/HP_IFR AD/HP_VFR | AIRAC
T1_S1_P2 |  | Name Nosaukums |  | Text Teksts | The primary official name of an aerodrome as designated by the competent authority Lidlauka primārais oficiālais nosaukums, ko piešķīrusi kompetentā iestāde | [6 empty] | GEN 2.4 ENR 6.2-5 AD 1.3 AD 1.5 AD 2.1 AD 2.24.1-16 AD 3.1 AD 3.23.1 AD 3.23.8 OBS DS eATOC AIP DS VFR | CAA | AIRAC
T1_S1_P3 |  | Served city Apkalpotā pilsēta |  | Text Teksts | The full name of the city or town the aerodrome/heliport is serving Tās pilsētas pilns nosaukums (teksts brīvā formā), kuru lidlauks/helikopteru lidlauks apkalpo | [6 empty] | AD 2.2 (2) AD 3.2 (2) AD 2.24.1-16 AIP DS | AD/HP_IFR AD/HP_VFR | NON AIRAC
T1_S1_P4 |  | Type of traffic permitted Atļautās satiksmes veids
T1_S1_P4_SP1 |  |  | International_national Starptautiska/iekšzemes | Code list Kodu saraksts | Indication if international and/or national flights are permitted at the aerodrome/heliport Norāde, vai lidlaukā/helikopteru lidlaukā ir atļauti starptautiskie un/vai iekšzemes lidojumi | [6 empty] | AD 1.3 AIP DS | CAA AD/HP_IFR AD/HP_VFR | AIRAC/NON AIRAC Note: AIRAC if new IFR AD is introduced
T1_S1_P4_SP2 |  |  | IFR_VFR Instrumentālo lidojumu noteikumi (IFR)/ vizuālo lidojumu noteikumi (VFR) | Code list Kodu saraksts | Indication if IFR and/or VFR flights are permitted at the aerodrome/heliport Norāde, vai lidlaukā/helikopteru lidlaukā ir atļauti IFR un/vai VFR lidojumi | [6 empty] | AD 1.3, AD 2.2 (7) AD 3.2 (7) VFR AIP DS | CAA AD/HP_IFR AD/HP_VFR | AIRAC/NON AIRAC Note: AIRAC if new IFR AD is introduced
T1_S1_P4_SP3 |  |  | Sched_nonsched Regulāri/neregulāri | Code list Kodu saraksts | Indication if scheduled and/or nonscheduled flights are permitted at the aerodrome/heliport Norāde, vai lidlaukā/helikopteru lidlaukā ir atļauti regulārie un/vai neregulārie lidojumi | [6 empty] | AD 1.3 AIP DS | CAA AD/HP_IFR AD/HP_VFR | NON AIRAC
T1_S1_P4_SP4 |  |  | Civil_military Civilā/militārā aviācija | Code list Kodu saraksts | Indication if civil commercial aviation and/or general aviation and/or military flights are permitted at the aerodrome/heliport Norāde, vai lidlaukā/helikopteru lidlaukā ir atļauti komerciālās civilās aviācijas un/vai vispārējas nozīmes aviācijas, un/vai militārās aviācijas lidojumi | [6 empty] | AD 1.3 VFR AIP DS | CAA AD/HP_IFR AD/HP_VFR | NON AIRAC
T1_S1_P4_SP5 |  |  | Restricted_use Ierobežota izmantošana | Text Teksts | Indication if an aerodrome or heliport is not open for the public (Only for the use of the owners). Norāde, ja lidlauks vai helikopteru lidlauks nav publiski pieejams (to var izmantot tikai īpašnieki) | [6 empty] | AD 1.3 AIP DS | CAA AD/HP_IFR AD/HP_VFR | NON AIRAC
T1_S1_P5 |  | Heliport type Helikopteru lidlauka tips |  | Text Teksts | The type of the heliport (Surface-level, elevated, shipboard or helideck) as mentioned in Annex 14 Volume II Helikopteru lidlauka tips (virsmas līmenī, paaugstināts, kuģa klājs vai helikopteru klājs) | [6 empty] | AD 3.23.1 | CAA AD/HP_IFR AD/HP_VFR | NON AIRAC
T1_S1_P6 |  | Control type Kontroles veids |  | Code list Kodu saraksts | Indication if an aerodrome is under civil control, military control or joint control Norāde, ja lidlauks ir civilā, militārā vai kopējā kontrolē | [6 empty] | AIP DS | CAA | AIRAC
T1_S1_P7 |  | Certified ICAO Sertificēts |  | Code list Kodu saraksts | Indication if airport is/is not certified according to the ICAO rules or Regulation (EU) No 139/2014 Norāde, vai lidlauks ir/nav sertificēts saskaņā ar ICAO noteikumiem vai Regulu (ES) Nr. 139/2014 | [6 empty] | AD 1.5 AIP DS VFR | CAA | NON AIRAC
T1_S1_P8 |  | Certification date Sertifikācijas datums |  | Date Datums | The date when the airport certification has been issued by the supervising authority. Datums, kurā kompetentā iestāde izde­ vusi lidostas sertifikāciju | [6 empty] | AD 1.5 AIP DS | CAA | NON AIRAC
T1_S1_P9 |  | Certification expiration date Sertifikāta derīguma termiņa beigu datums |  | Date Datums | The date when the airport certification will become invalid. Datums, kurā lidlauka sertifikāts zaudē spēku | [6 empty] | AD 1.5 AIP DS | CAA | NON AIRAC
T1_S1_P10 |  | Field elevation Lauka pacēlums
T1_S1_P10_SP1 |  |  | Elevation Pacēlums | Elevation Pacēlums | The vertical distance above Mean Sea Level (MSL) of the highest point of the landing area. Vertikālais attālums virs vidējā jūras līmeņa (MSL) no nosēšanās zonas augstākā punkta |  | 0.5 m | essential Būtiski | surveyed Uzmērīti | 1m or 1 ft | 1 m or 1 ft | AD 2.2 (3) AD 3.2 (3) AD 2.24.1-16 AD 3.23.1 AD 3.23.8 eATOC AIP DS OBS DS VFR | AD/HP_IFR AD/HP_VFR | AIRAC
T1_S1_P10_SP2 |  |  | Geoid undulation Ģeoīda vilnis | Height Augstums | Geoid undulation at the aerodrome/ heliport elevation position Ģeoīda vilnis lidlauka/helikopteru lidlauka pacēluma vietā | where appropriate Vajadzības gadījumā | 0.5 m | essential Būtiski | surveyed Uzmērīti | 1 m or 1 ft | 1 m or 1 ft | AD 2.2 (4) AD 3.2 (4) AD 2.24.1 AIP DS | AD/HP_IFR AD/HP_VFR | AIRAC
T1_S1_P11 |  | Reference temperature Aplēses temperatūra |  | Value Vērtība | The monthly mean of the daily maximum temperatures for the hottest month of the year at an aerodrome. This temperature should be averaged over a period of years. (ICAO recommendation) Lidlaukā novēroto viskarstākā gada mēneša dienas maksimālo temperatūru pārrēķins mēneša vidējā temperatūrā; šai temperatūrai jābūt aprēķinātai kā vidējai temperatūrai par vairāku gadu periodu. | [6 empty] | AD 2.2 (3) AD 3.2 (3) AIP DS | AD/HP_IFR AD/HP_VFR | NON AIRAC
T1_S1_P12 |  | Mean low temperature Vidējā zemākā temperatūra |  | Value Vērtība | The mean lowest temperature of the coldest month of the year, for the last five years of data at the aerodrome elevation. Gada visaukstākā mēneša vidējā zemākā temperatūra par pēdējiem pieciem ga­ diem, par kuriem apkopoti dati, lidlauka pacēlumā |  | 5 degrees 5 grādi |  |  |  |  | AD 2.2. (3) AD 3.2. (3) AIP DS | AD/HP_IFR AD/HP_VFR | AIRAC/ NON AIRAC Note: AIRAC only if affecting flight procedure
T1_S1_P13 |  | Magnetic variation Magnētiskā deklinācija |  |  | The angular difference between True North and Magnetic North. Leņķiskā starpība starp ģeogrāfiskajiem ziemeļiem un magnētiskajiem ziemeļiem.
T1_S1_P13_SP1 |  |  | Angle Leņķis | Angle Leņķis | The magnetic variation angle value Magnētiskās deklinācijas leņķa vērtība |  | 1 degree 1 grāds | essential Būtiski | surveyed Uzmērīti | 1 degree 1 grāds | 1 degree 1 grāds | AD .2.2 (5) AD 2.24.1-5,9-16 AD 3.2 (5) AD 3.23.1 AD 3.23.8 AIP DS OBS DS eATOC | AD/HP_IFR AD/HP_VFR | AIRAC
T1_S1_P13_SP2 |  |  | Date Datums | Date Datums | The date on which the magnetic variation had the corresponding value. Datums, kurā magnētiskajai deklinācijai bija atbilstošā vērtība | [6 empty] | AD .2.2 (5) AD 2.24.1-5,9-16 AD 3.2 (5) AD 3.23.1 AD 3.23.8 AIP DS OBS DS eATOC | AD/HP_IFR AD/HP_VFR | AIRAC/NON AIRAC Note: NON AIRAC if MAG VAR is not changed
T1_S1_P13_SP3 |  |  | Annual change Gada izmaiņas | Value Vērtība | The annual rate of change of the magnetic variation. Magnētiskās deklinācijas izmaiņu rādītājs gadā | [6 empty] | AD .2.2 (5) AD 2.24.1-5,9-16 AD 3.2 (5) AD 3.23.1 AD 3.23.8 AIP DS OBS DS eATOC | AD/HP_IFR AD/HP_VFR | AIRAC/ NON AIRAC Note: NON AIRAC if MAG VAR is not changed
T1_S1_P14 |  | Reference point Atskaites punkts |  |  | The designated geographical location of an aerodrome. Lidlauka noteiktā ģeogrāfiskā atrašanās vieta
T1_S1_P14_SP1 |  |  | Position Atrašanās vieta | Point Punkts | Geographical location of aerodrome reference point. Lidlauka atskaites punkta ģeogrāfiskā atrašanās vieta |  | 30 m | routine Parastie | surveyed/ calculated Uzmērīti/aprēķināti | 1 sec 1 sek. | 1 sec 1 sek. | AD 2.2 (1) AD 2.24.1-3 eATOC AD 3.2 (1) AD 3.23.1 AD 3.23.8 AIP DS | AD/HP_IFR AD/HP_VFR | AIRAC
T1_S1_P14_SP2 |  |  | Site Vieta | Text Teksts | The location of the reference point on the aerodrome. Atskaites punkta atrašanās vieta lidlaukā | [6 empty] | AD 2.2 (1) AD 3.2 (1) AIP DS | AD/HP_IFR AD/HP_VFR | AIRAC
T1_S1_P14_SP3 |  |  | Direction Virziens | Text Teksts | Direction of aerodrome reference point from centre of the city or town which the aerodrome serves Lidlauka atskaites punkta virziens no tās pilsētas centra, kuru lidlauks apkalpo | [6 empty] | AD 2.2. (2) AD 3.2. (2) AIP DS | AD/HP_IFR AD/HP_VFR | AIRAC
T1_S1_P14_SP4 |  |  | Distance Attālums | Distance Attālums | Distance of aerodrome reference point from centre of the city or town which the aerodrome serves Lidlauka atskaites punkta attālums no tās pilsētas centra, kuru lidlauks apkalpo | [6 empty] | AD 2.2. (2) AD 3.2. (2) AIP DS | AD/HP_IFR AD/HP_VFR | AIRAC/ NON AIRAC Note: NON AIRAC if ARP location is not changed
T1_S2 | Landing direction indicator Nosēšanās virziena rādītājs |  |  |  | A device to indicate visually the direction currently designated for landing and for take-off. Ierīce, kas vizuāli norāda pašreiz noteikto nosēšanās un pacelšanās virzienu
T1_S2_P1 |  | Location Atrašanās vieta |  | Text Teksts | Location of landing direction indicator Nosēšanās virziena rādītāja atrašanās vieta | [6 empty] | AD 2.15 (2) AIP DS | AD/HP_IFR AD/HP_VFR | NON AIRAC
T1_S2_P2 |  | Lighting Apgaismojums |  | Text Teksts | Lighting of landing direction indicator Nosēšanās virziena rādītāja apgaismojums | if any Ja ir | [5 empty] | AD 2.15 (2) | AD/HP_IFR AD/HP_VFR | NON AIRAC
T1_S3 | Secondary Power Supply Sekundārais barošanas avots
T1_S3_P1 |  | Characteristics Īpašības |  | Text Teksts | The description of the secondary power supply Sekundārā barošanas avota apraksts | [6 empty] | AD 2.15 (4) AD 3.15 (4) AIP DS | AD/HP_IFR AD/HP_VFR | NON AIRAC
T1_S3_P2 |  | Switch-over time Pārslēgšanās laiks |  | Value Vērtība | Secondary power supply switch-over time Sekundārā barošanas avota pārslēgšanās laiks | [6 empty] | AD 2.15 (4) AD 3.15 (4) AIP DS | AD/HP_IFR AD/HP_VFR | AIRAC/NON AIRAC Note: AIRAC if flight procedure is affected
T1_S4 | Anemometer Anemometrs |  |  |  | Device used for measuring wind speed Ierīce, ko izmanto vēja ātruma mērīšanai | [6 empty] | AIP DS
T1_S4_P1 |  | Location Atrašanās vieta |  | Text Teksts | Location of anemometer Anemometra atrašanās vieta | [6 empty] | AD 2.15 (2) AD 3.15 (2) | AD/HP_IFR AD/HP_VFR | NON AIRAC
T1_S4_P2 |  | Lighting Apgaismojums |  | Text Teksts | Lighting of anemometer Anemometra apgaismojums | if any Ja ir | [5 empty] | AD 2.15 (2) AD 3.15 (2) | AD/HP_IFR AD/HP_VFR | NON AIRAC
T1_S5 | ABN / IBN Lidlauka bāka (ABN)/ identifikācijas bāka (IBN) |  |  |  | Aerodrome beacon / identification beacon used to indicate the location of an aerodrome/heliport from the air. Lidlauka bāka/identifikācijas bāka, ko izmanto, lai no gaisa noteiktu lidlauka atrašanās vietu
T1_S5_P1 |  | Location Atrašanās vieta |  | Text Teksts | Location of aerodrome/heliport beacon/identification beacon Lidlauka bākas/identifikācijas bākas atrašanās vieta | if any Ja ir | [5 empty] | AD 2.15 (1) AD 3.15 (1) AIP DS | AD/HP_IFR AD/HP_VFR | NON AIRAC
T1_S5_P2 |  | Characteristics Īpašības |  | Text Teksts | Description of aerodrome/heliport beacon/identification beacon Lidlauka bākas/identifikācijas bākas apraksts | [6 empty] | AD 2.15 (1) AD 3.15 (1) AIP DS | AD/HP_IFR AD/HP_VFR | NON AIRAC
T1_S5_P3 |  | Hours of operation Ekspluatācijas laiks |  | Schedule Grafiks | Hours of operation of aerodrome/heliport beacon/identification beacon Lidlauka bākas/identifikācijas bākas ekspluatācijas laiks | [6 empty] | AD 2.15 (1) AD 3.15 (1) AIP DS | AD/HP_IFR AD/HP_VFR | NON AIRAC
T1_S6 | Wind Direction Indicator Vēja virziena rādītājs | [10 empty] | AIP DS
T1_S6_P1 |  | Location Atrašanās vieta |  | Text Teksts | Location of wind direction indicator Vēja virziena rādītāja atrašanās vieta | [6 empty] | AD 3.15 (2) AD 2.24.1 AD 3.23.1 AD 3.23.8 | AD/HP_IFR AD/HP_VFR | NON AIRAC
T1_S6_P2 |  | Lighting Apgaismojums |  | Text Teksts | Lighting of wind direction indicator Vēja virziena rādītāja apgaismojums | [6 empty] | AD 3.15 (2) AD 2.24.1 AD 3.23.1 AD 3.23.8 | AD/HP_IFR AD/HP_VFR | NON AIRAC
T1_S7 | RVR observation site Redzamības uz skrejceļa (RVR) novērošanas vieta |  |  |  | The observation site of Runway Visual Range. RVR novērošanas vieta
T1_S7_P1 |  | Position Atrašanās vieta |  | Point Punkts | Geographical location of runway visual range (RVR) observation sites RVR novērošanas vietu ģeogrāfiskā atrašanās vieta | [6 empty] | AD 2.24.1 | AD/HP_IFR AD/HP_VFR | NON AIRAC
T1_S8 | Frequency Area Frekvences zona |  |  |  | Designated part of a surface movement area where a specific frequency is required by air traffic control or ground control. Noteiktā zemes kustības zonas daļa, kurā ATC vai zemes satiksmes vadībai ir vajadzīga konkrēta frekvence.
T1_S8_P1 |  | Station Stacija |  | Text Teksts | Name of the station providing the service Tās stacijas nosaukums, kura sniedz pakalpojumu | [6 empty] | AD 2.18 (1) AD 2.18 (2) AD 2.24.1-3 | AD/HP_IFR AD/HP_VFR LGS_ATS LGS_MET | AIRAC
T1_S8_P2 |  | Frequency Frekvence |  | Value Vērtība | Frequency of the station providing the service Tās stacijas frekvence, kura sniedz pakalpojumu | [6 empty] | AD 2.18 (3) AD 2.24.1-3 | AD/HP_IFR AD/HP_VFR LGS_ATS LGS_MET | AIRAC
T1_S8_P3 |  | Boundary Robeža |  | Polygon Daudzstūris | Area boundary of the frequency area Frekvences zonas robeža | [6 empty] | AD 2.24.1-3 | LGS ATS | AIRAC
T1_S9 | Hot spot Karstais punkts |  |  |  | A location on an aerodrome movement area with a history or potential risk of collision or runway incursion, and where heightened attention by pilots/drivers is necessary. Vieta lidlauka kustības zonā, kur iepriekš ir notikusi – vai pastāv risks, ka varētu notikt – sadursme vai sadursme uz skrejceļa un kur vajadzīga īpaša pilotu/vadītāju uzmanība
T1_S9_P1 |  | Identifier Identifikators |  | Text Teksts | The indentifier of the hot spot Karstā punkta identifikators | [6 empty] | AD 2.24.1-3 | AD/HP_IFR AD/HP_VFR | AIRAC
T1_S9_P2 |  | Annotation Anotācija |  | Text Teksts | Additional information about the hot spot Papildu informācija par karsto punktu | [6 empty] | AD 2.24.1-3 | AD/HP_IFR AD/HP_VFR | NON AIRAC
T1_S9_P3 |  | Geometry Ģeometrija |  | Polygon Daudzstūris | The geographical area of the hot spot Karstā punkta ģeogrāfiskā atrašanās vieta | [6 empty] | AD 2.24.1-3 | AD/HP_IFR AD/HP_VFR | AIRAC

## Runway
Table A 1-1 Aerodrome/Heliport data Tabula A 1-1 Lidlauka dati
ID | Subject Subjekts | Property Rekvizīts | Sub-Property Apakšrekvizīts | Type Tips | Description Apraksts | Note Piezīmes | Accuracy Precizītāte | Integrity Integritāte | Orig Type Ģenerēš. tips | Pub. Res. Publikāc. izšķirtsp. | Chart Res. Kartes izšķirtsp. | Reference (AIP, Chart, Data Set) Atsauce (AIP, Karte, Datu kopa) | Data originator Datu ģenerētājs | AIRAC/NON AIRAC
T1_S10 | Runway RWY |  |  |  | A defined rectangular area on a land aerodrome prepared for the landing and take-off of aircraft. (Annex 14) Noteikts sauszemes lidlauka taisnstūra laukums, kas sagatavots gaisa kuģu nosēšanās un pacelšanās vajadzībām
T1_S10_P1 |  | Designator Apzīmējums |  | Text Teksts | The full textual designator of the runway, used to uniquely identify it at an aerodrome/heliport. E.g. 09/27, 02R/20L, RWY 1. Pilns RWY tekstuālais apzīmējums, ko izmanto, lai unikāli identificētu RWY lidlaukā/helikopteru lidlaukā (piemēram, 09/27, 02R/20L, RWY 1) | [6 empty] | AD 2.12 AD 2.24.1-3 AIP DS eATOC OBS DS | AD/HP_IFR AD/HP_VFR | AIRAC
T1_S10_P2 |  | Nominal length Nominālais garums |  | Distance Attālums | The declared longitudinal extent of the runway for operational (performance) calculations. Deklarētais RWY gareniskais apmērs ekspluatācijas (veiktspējas) aprēķiniem. |  | 1 m | critical Kritiski | surveyed Uzmērīti | 1 m or 1 ft 1m vai 1ft | 1 m | AD 2.12 (3) AD 2.24.1 eATOC AIP DS OBS DS | AD/HP_IFR AD/HP_VFR | AIRAC
T1_S10_P3 |  | Nominal width Nominālais platums |  | Distance Attālums | The declared transversal extent of the runway for operational (performance) calculations. Deklarētais RWY šķērseniskais apmērs ekspluatācijas (veiktspējas) aprēķiniem. |  | 1 m | essential Būtiski | surveyed Uzmērīti | 1 m or 1 ft 1m vai 1ft | 1 m | AD 2.12 (3) AD 2.24.1 eATOC AIP DS OBS DS | AD/HP_IFR AD/HP_VFR | AIRAC
T1_S10_P4 |  | Geometry Ģeometrija |  | Polygon Daudzstūris | Geometries of RunwayElement, RunwayDisplacedArea and RunwayIntersection RWY elementa, RWY novirzes zonas un RWY krustojuma ģeometrija | [6 empty] | AD 2.24.1-16 eATOC AIP DS | AD/HP_IFR AD/HP_VFR | AIRAC
T1_S10_P5 |  | Centre line points Ass līnijas punkti
T1_S10_P5_SP1 |  |  | Position Atrašanās vieta | Point Punkts | The geographical location of runway centre line at each end of the runway, at the stopway and at the origin of each take-off flight path area, and at each significant change in slope of runway and stopway RWY ass līnijas ģeogrāfiskā atrašanās vieta katrā RWY galā, pie skrejceļa gala bremzēšanas joslas (SWY) un katras pacelšanās trajektorijas zonas sākumpunktā, kā arī katrā vietā, kur būtiski mainās RWY un SWY slīpums | Definition from Annex 4 3.8.4.2 Definīcija no 4. pielikuma 3.8.4.2. punkta | 1 m | critical Kritiski | surveyed Uzmērīti |  |  | AD 2.24.1-5 eATOC AIP DS | AD/HP_IFR AD/HP_VFR | AIRAC
T1_S10_P5_SP2 |  |  | Elevation Pacēlums | Elevation Pacēlums | The elevation of the corresponding centre line point. For non-precision approaches any significant high and low intermediate points along the runway shall be measured to the accuracy of one-half metre or foot (See Annex 14 I 2.3.2:) Atbilstošā ass līnijas punkta pacēlums. Attiecībā uz neprecīzu pieeju visus būtiskos augstākos un zemākos starppunktus visā RWY garumā mēra līdz pusmetra vai pēdas precizitātei, |  | 0.25 m | critical Kritiski | surveyed Uzmērīti |  |  | AD 2.24.1,4,5 eATOC AIP DS | AD/HP_IFR AD/HP_VFR | AIRAC
T1_S10_P5_SP3 |  |  | Geoid undulation Ģeoīda vilnis | Height Augstums | The geoid undulation at the correspoding centre line point Ģeoīda vilnis atbilstošajā ass līnijas punktā | [6 empty] | AIP DS |  | AIRAC
T1_S10_P5_SP4 |  |  | Role Nozīme | Code List Kodu saraksts | The role of the point along the runway direction centreline. Punkta nozīme gar skrejceļa virziena asi. | [6 empty] | AIP DS |  | AIRAC
T1_S10_P5_SP5 |  |  | Designator Apzīmējums | Text Teksts | A code or name by which the point is identified locally at the airport. Kods vai nosaukums, ar kuru punkts tiek identificēts lokāli lidostā. | [6 empty] | AIP DS |  | AIRAC
T1_S10_P6 |  | RWY exit line RWY izejas līnija | [10 empty] | AD/HP_IFR AD/HP_VFR
T1_S10_P6_SP1 |  |  | Exit guidance line Izejas marķējošā līnija | Line Līnija | The geographical location of the runway exit line RWY izejas līnijas ģeogrāfiskā atrašanās vieta |  | 0.5 m | essential Būtiski | surveyed Uzmērīti | 1/100 sec 1/100 sek | 1 sec 1 sek | AD 2.24.1 | AD/HP_IFR AD/HP_VFR | AIRAC
T1_S10_P6_SP2 |  |  | Colour Krāsa | Text Teksts | Colour of runway exit line RWY izejas līnijas krāsa | [7 empty] | AD/HP_IFR AD/HP_VFR | AIRAC
T1_S10_P6_SP3 |  |  | Style Stils | Text Teksts | Style of runway exit line RWY izejas līnijas stils | [7 empty] | AD/HP_IFR AD/HP_VFR | AIRAC
T1_S10_P6_SP4 |  |  | Directionality Virzienība | Code List Kodu saraksts | Directionality of RWY exit line (one-way or two-way) RWY izejas līnijas virzienība (vienvirziena vai divvirzienu) | [7 empty] | AD/HP_IFR AD/HP_VFR | AIRAC
T1_S10_P7 |  | Surface type Virsmas tips |  | Code List Kodu saraksts | The surface type of the runway defined as specified in Annex 14 Volume I RWY virsmas tips | [6 empty] | AD 2.12 (4) AD 2.24.1 AIP DS eATOC | AD/HP_IFR AD/HP_VFR | AIRAC
T1_S10_P8 |  | Strength Izturīgums
T1_S10_P8_SP1 |  |  | PCN Seguma klasifikācijas skaitlis (PCN) | Text Teksts | Pavement classification number PCN | [6 empty] | AD 2.12 (4) AD 2.24.1 AIP DS | AD/HP_IFR AD/HP_VFR | AIRAC
T1_S10_P8_SP2 |  |  | Pavement type Seguma tips | Code List Kodu saraksts | Pavement type for aircraft classification number — pavement classification number (ACN-PCN) determination Seguma tips gaisa kuģa klasifikācijas numura–seguma klasifikācijas numura (ACN-PCN) noteikšanai | [6 empty] | AD 2.12 (4) AD 2.24.1 AIP DS | AD/HP_IFR AD/HP_VFR | AIRAC
T1_S10_P8_SP3 |  |  | Subgrade category Grunts pamatnes kategorija | Code List Kodu saraksts | Subgrade strength category RWY grunts pamatnes izturības kategorija | [6 empty] | AD 2.12 (4) AD 2.24.1 AIP DS | AD/HP_IFR AD/HP_VFR | AIRAC
T1_S10_P8_SP4 |  |  | Allowable pressure Pieļaujamais spiediens | Code List Kodu saraksts | Maximum allowable tire pressure category or maximum allowable tire pressure value Maksimālā pieļaujamā riepu spiediena kategorija vai maksimālā pieļaujamā riepu spiediena vērtība | [6 empty] | AD 2.12 (4) AD 2.24.1 AIP DS | AD/HP_IFR AD/HP_VFR | AIRAC
T1_S10_P8_SP5 |  |  | Evaluation method Novērtēšanas metode | Code List Kodu saraksts | The evaluation method used Izmantotā novērtēšanas metode | [6 empty] | AD 2.12 (4) AD 2.24.1 AIP DS | AD/HP_IFR AD/HP_VFR | AIRAC
T1_S10_P9 |  | Strip Josla |  |  | A defined area including the runway and the stop-way if provided a) to reduce the risk of damage to aircraft running off a runway; and b) to protect aircraft flying over it during take-off or landing operations Noteikta zona, kurā ietverts RWY un SWY, ja tāda ir: a) lai samazinātu risku nodarīt bojājumus gaisa kuģiem, kas nobrauc no RWY, un b) aizsargātu gaisa kuģus, kas lido pāri RWY pacelšanās vai nosēšanās laikā.
T1_S10_P9_SP1 |  |  | Length Garums | Distance Attālums | The longitudinal extent of the runway strip. RWY joslas gareniskais apmērs | [6 empty] | AD 2.12 (10) AD 2.24.1,4,5, eATOC AIP DS | AD/HP_IFR AD/HP_VFR | AIRAC/NON AIRAC Note: AIRAC if obstacle area is affected
T1_S10_P9_SP2 |  |  | Width Platums | Distance Attālums | The transversal extent of the runway strip RWY joslas šķērseniskais apmērs | [6 empty] | AD 2.12 (10) AD 2.24.1,4,5, Eatoc AIP DS | AD/HP_IFR AD/HP_VFR | AIRAC/NON AIRAC Note: AIRAC if obstacle area is affected
T1_S10_P9_SP3 |  |  | Surface type Virsmas tips | Text Teksts | The surface type of the runway strip RWY joslas virsmas tips | [6 empty] | AD 2.12 (10) | AD/HP_IFR AD/HP_VFR | NON AIRAC
T1_S10_P10 |  | Shoulder Sānu drošības josla |  |  | An area adjacent to the edge of a pavement so prepared as to provide a transition between the pavement and the adjacent surface. Zona, kas pieguļ mākslīgā seguma robežai un ir sagatavota tā, lai nodrošinātu pārejas zonu no mākslīgā seguma uz piegulošo virsmu
T1_S10_P10_SP1 |  |  | Geometry Ģeometrija | Polygon Daudzstūris | The geographical location of the shoulders RWY sānu drošības joslas ģeogrāfiskā atrašanās vieta | [7 empty] | AD/HP_IFR AD/HP_VFR | NON AIRAC
T1_S10_P10_SP2 |  |  | Surface type Virsmas tips | Code list Kodu saraksts | The surface type of the shoulder RWY sānu drošības joslas virsmas tips | [7 empty] | AD/HP_IFR AD/HP_VFR | NON AIRAC
T1_S10_P10_SP3 |  |  | Width Platums | Distance Attālums | The width of the runway shoulder RWY sānu drošības joslas platums |  | 1m | essential Būtiski | surveyed Uzmērīti | 1 m or 1 ft 1 m vai 1 ft |  | AIP DS | AD/HP_IFR AD/HP_VFR | NON AIRAC
T1_S10_P11 |  | Blastpad Gaisa strūklas laukums |  |  | Specially prepared surface placed adjacent to the end of a RWY to eliminate the erosive effect of the strong wind forces produced by aeroplanes at the beginning of their take-off roll Īpaši sagatavota virsma, kas izvietota pie RWY gala, lai mazinātu lidmašīnu radīto lielo vēja spēku erodīvo ietekmi to pacelšanās ieskrējiena uzsākšanā
T1_S10_P11_SP1 |  |  | Geometry Ģeometrija | Polygon Daudzstūris | The geographical location of the blastpad Gaisa strūklas laukuma ģeogrāfiskā atrašanās vieta | [7 empty] | AD/HP_IFR | AIRAC
T1_S10_P12 |  | Obstacle free zone Šķēršļbrīva zona |  | Text Teksts | Existence of an obstacle-free zone for a precision approach runway category I Šķēršļbrīvas zonas esība I kategorijas precīzas pieejas RWY | when provided Ja ierīkota | [5 empty] | AD 2.12 (13) AD 2.24.1,4,5, eATOC | AD/HP_IFR | AIRAC
T1_S10_P13 |  | RWYmarking RWY marķējums
T1_S10_P13_SP1 |  |  | Type Tips | Code list Kodu saraksts | Type of runway marking RWY marķējuma tips | [6 empty] | AD 2.9 (2) | AD/HP_IFR AD/HP_VFR | NON AIRAC
T1_S10_P13_SP2 |  |  | Description Apraksts | Text Teksts | Description of the runway markings RWY marķējumu apraksts | [6 empty] | AD 2.9 (2) | AD/HP_IFR AD/HP_VFR | NON AIRAC
T1_S10_P13_SP3 |  |  | Geometry Ģeometrija | Polygon Daudzstūris | The geographical location of the runway marking RWY marķējuma ģeogrāfiskā atrašanās vieta | [6 empty] | AD 2.24.1 | AD/HP_IFR AD/HP_VFR | NON AIRAC
T1_S10_P14 |  | RWY center line LGT RWY ass līnijas LGT
T1_S10_P14_SP1 |  |  | Length Garums | Distance Attālums | The longitudinal extent of the runway centre line lights RWY ass līnijas uguņu gareniskais apmērs | [6 empty] | AD 2.14 (6) | AD/HP_IFR AD/HP_VFR | AIRAC
T1_S10_P14_SP2 |  |  | Spacing Atstatums | Distance Attālums | Spacing of runway centre line lights Atstatums starp RWY ass līnijas ugunīm | [6 empty] | AD 2.14 (6) | AD/HP_IFR AD/HP_VFR | AIRAC
T1_S10_P14_SP3 |  |  | Colour Krāsa | Code list Kodu saraksts | Colour of runway centre line lights RWY ass līnijas uguņu krāsa | [6 empty] | AD 2.14 (6) AD 2.24.1 | AD/HP_IFR AD/HP_VFR | AIRAC
T1_S10_P14_SP4 |  |  | Intensity Intensitāte | Code list Kodu saraksts | Intensity of runway centre line lights RWY ass līnijas uguņu intensitāte | [6 empty] | AD 2.14 (6) | AD/HP_IFR AD/HP_VFR | AIRAC
T1_S10_P14_SP5 |  |  | Position Atrašanās vieta | Point Punkts | Geographical location of each individual light of the runway center line lights Katras atsevišķas RWY ass līnijas uguns ģeogrāfiskā atrašanās vieta | [6 empty] | AD 2.24.1 | AD/HP_IFR AD/HP_VFR | AIRAC
T1_S10_P15 |  | RWY Edge LGT RWY malu LGT
T1_S10_P15_SP1 |  |  | Length Garums | Distance Attālums | The longitudinal extent of the runway edge lights RWY malu uguņu gareniskais apmērs | [6 empty] | AD 2.14 (7) | AD/HP_IFR AD/HP_VFR | AIRAC
T1_S10_P15_SP2 |  |  | Spacing Atstatums | Distance Attālums | Spacing of the runway edge lights Atstatums starp RWY malu ugunīm | [6 empty] | AD 2.14 (7) | AD/HP_IFR AD/HP_VFR | AIRAC
T1_S10_P15_SP3 |  |  | Colour Krāsa | Code list Kodu saraksts | Colour of runway edge lights RWY malu uguņu krāsa | [6 empty] | AD 2.14 (7) AD 2.24.1 | AD/HP_IFR AD/HP_VFR | AIRAC
T1_S10_P15_SP4 |  |  | Intensity Intensitāte | Code list Kodu saraksts | Intensity of runway edge lights RWY malu uguņu intensitāte | [6 empty] | AD 2.14 (7) | AD/HP_IFR AD/HP_VFR | AIRAC
T1_S10_P15_SP5 |  |  | Position Atrašanās vieta | Point Punkts | Geographical location of each individual light of the runway edge lights Katras atsevišķas RWY malu uguns ģeogrāfiskā atrašanās vieta | [6 empty] | AD 2.24.1 | AD/HP_IFR AD/HP_VFR | AIRAC
T1_S10_P16 |  | Reference Code Atsauces kods |  |  | The intent of the reference code is to provide a simple method for interrelating the numerous specifications concerning the characteristics of aerodromes so as to provide a series of aerodrome facilities that are suitable for the aeroplanes that are intended to operate at the aerodrome Atsauces kods ir paredzēts kā vienkārša metode, lai savstarpēji sasaistītu daudzās specifikācijas attiecībā uz lidlauku raksturlielumiem, lai nodrošinātu lidlauka iekārtu kopumu, kas ir atbilstošs lidmašīnām, kuras paredzēts ekspluatēt lidlaukā.
T1_S10_P16_SP1 |  |  | Number Numurs | Code list Kodu saraksts | A number based on the aeroplane reference field length Numurs, kā pamatā ir lidmašīnas tipam aprēķinātais lauka garums | [7 empty] | AD/HP_IFR | AIRAC
T1_S10_P16_SP2 |  |  | Letter Burts | Code list Kodu saraksts | A letter based on the aeroplane wingspan and outer main gear wheel span Burts, kura pamatā ir lidmašīnas spārnu vēziens un galvenās šasijas ārējo riteņu atstatums | [7 empty] | AD/HP_IFR | AIRAC
T1_S10_P17 |  | Restriction Ierobežojums |  | Text Teksts | Description of restrictions imposed on runway Attiecībā uz RWY noteikto ierobežojumu apraksts | [7 empty] | AD/HP_IFR AD/HP_VFR | AIRAC
T1_S11 | Runway Direction RWY virziens
T1_S11_P1 |  | Designator Apzīmējums |  | Text Teksts | The full textual designator of the landing and take-off direction. Examples: 27, 35L, 01R. Nosēšanās un pacelšanās virziena pilns tekstuālais apzīmējums, piemēram, 27, 35L, 01R | [6 empty] | AD 2.12 (1) AD 2.13 (1) AD 2.14 (1) AD 2.24.1-7 AIP DS | AD/HP_IFR AD/HP_VFR | AIRAC
T1_S11_P2 |  | True bearing Patiesais azimuts |  | Bearing Azimuts | The true bearing of the runway. RWY patiesais azimuts |  | 1/100 deg | Routine Parastie | surveyed Uzmērīti | 1/100 degree 1/100 grāda | 1 degree 1 grāds | AD 2.12 (2) AD 2.24.1 AIP DS | AD/HP_IFR AD/HP_VFR | AIRAC
T1_S11_P3 |  | Type Tips |  | Code list Kodu saraksts | Type of runway: precision (CAT I, II, III) / non-precision / non-instrument RWY tips: precīzas nolaišanās (I, II, III kat.)/neprecīzas nolaišanās/neinstrumentālas nolaišanās | [6 empty] | AIP DS | AD/HP_IFR AD/HP_VFR | AIRAC
T1_S11_P4 |  | Threshold Skrejceļa slieksnis |  |  | The beginning of that portion of the runway usable for landing. Tās RWY daļas sākums, ko var izmantot nosēšanās vajadzībām | Ass līnijas punkta (T1_S10_P5)(ar nozīmi THR) atsevišķs gadījums
T1_S11_P4_SP1 |  |  | Position Atrašanās vieta | Point Punkts | Geographical location for runway threshold RWY sliekšņa ģeogrāfiskā atrašanās vieta |  | 1 m | critical Kritiski | surveyed Uzmērīti | 1/100 sec 1/100 sek. | 1 sec 1 sek. | AD 2.12 (5) AD 2.24.1 Eatoc AIP DS | AD/HP_IFR AD/HP_VFR | AIRAC
T1_S11_P4_SP2a |  |  | Elevation Pacēlums | Elevation Pacēlums | Elevation of the runway threshold RWY sliekšņa pacēlums |  | See Note 1) Sk. 1. piezīmi Threshold elevation for runways with non-precision approaches Sliekšņa pacēlums RWY ar neprecīzas pieejas operācijām |  |  |  |  | AD 2.12 (6) AD 2.24.1 Eatoc AIP DS | AD/HP_IFR AD/HP_VFR | AIRAC
T1_S11_P4_SP2b |  |  | Elevation Pacēlums | Elevation Pacēlums | Elevation of the runway threshold RWY sliekšņa pacēlums |  | See Note 1) Sk. 1. piezīmi Threshold elevation for runways with precision approaches Sliekšņa pacēlums RWY ar precīzas pieejas operācijām |  |  |  |  | AD 2.12 (6) AD 2.24.1 Eatoc AIP DS | AD/HP_IFR AD/HP_VFR | AIRAC
T1_S11_P4_SP3a |  |  | Geoid undulation Ģeoīda vilnis | Height Augstums | WGS-84 Geoid undulation at runway threshold position Ģeoīda vilnis atbilstoši WGS-84 RWY sliekšņa atrašanās vietā |  | See Note 2) Sk. 2. piezīmi WGS-84 geoid undulation at runway threshold, non-precision approaches Ģeoīda vilnis atbilstoši WGS-84 RWY sliekšņa atrašanās vietā neprecīzas pieejas operācijām |  |  |  |  | AD 2.12 (5) AD 2.24.1 AIP DS | AD/HP_IFR AD/HP_VFR | AIRAC
T1_S11_P4_SP3b |  |  | Geoid undulation Ģeoīda vilnis | Height Augstums | WGS-84 Geoid undulation at runway threshold position Ģeoīda vilnis atbilstoši WGS-84 RWY sliekšņa atrašanās vietā |  | See Note 2) Sk. 2. piezīmi WGS-84 geoid undulation at runway threshold, precision approaches Ģeoīda vilnis atbilstoši WGS-84 RWY atrašanās vietā sliekšņa precīzas pieejas operācijām |  |  |  |  | AD 2.12 (5) AD 2.24.1 AIP DS | AD/HP_IFR AD/HP_VFR | AIRAC
T1_S11_P4_SP4 |  |  | Type Tips | Code list Kodu saraksts | The indication if the threshold is displaced/ not displaced. A displaced threshold is not located at the extremity of a runway. Norāde, slieksnis ir pārvietots vai nav pārvietots; pārvietots skrejceļa slieksnis neatrodas RWY galā | [6 empty] | AIP DS | AD/HP_IFR AD/HP_VFR | AIRAC
T1_S11_P4_SP5 |  |  | Displacement Pārvietojums | Distance Attālums | Distance of displaced threshold Pārvietotā sliekšņa attālums | If displaced threshold Ja slieksnis ir pārvietots. | 1 m | routine Parastie | surveyed Uzmērīti | 1m or 1ft 1 m vai 1 ft |  |  | AD/HP_IFR AD/HP_VFR | AIRAC
T1_S11_P5 |  | Runway end RWY gals |  |  | Runway end (flight path alignment point) RWY gals (lidojuma trajektorijas izlīdzināšanas punkts) | Ass līnijas punkta (T1_S10_P5) atsevišķs gadījums
T1_S11_P5_SP1 |  |  | Position Atrašanās vieta | Point Punkts | Location of the runway end in the direction of departure RWY gala atrašanās vieta izlidošanas virzienā |  | 1 m | critical Kritiski | surveyed Uzmērīti | 1/100 sec 1/100 sek. | 1 sec 1 sek. | AD 2.12 (5) Eatoc AIP DS | AD/HP_IFR AD/HP_VFR | AIRAC
T1_S11_P5_SP2 |  |  | Elevation Pacēlums | Elevation Pacēlums | Elevation of the end position of the runway RWY gala atrašanās vietas pacēlums |  | See Note 3 Sk. “RWY ass līnijas punkti |  |  |  |  | Eatoc AIP DS | AD/HP_IFR AD/HP_VFR | AIRAC
T1_S11_P6 |  | Departure end of runway RWY izlidošanas līnija (DER) |  |  | The end of the area declared suitable for take-off (i.e. the end of the RWY or, where a clearway is provided, the end of the clearway) Tās zonas beigas, kura atzīta par piemē­ rotu pacelšanās vajadzībām (t. i., RWY beigas vai – ja ir nodrošināta šķēršļbrīva josla – šķēršļbrīvās joslas beigas | Beginning of departure procedure Izlidošanas procedūras sākšana
T1_S11_P6_SP1 |  |  | Position Atrašanās vieta | Point Punkts | Geographical location of DER DER ģeogrāfiskā atrašanās vieta | [7 empty] | AD/HP_IFR AD/HP_VFR | AIRAC
T1_S11_P6_SP2 |  |  | Elevation Pacēlums | Elevation Pacēlums | The elevation of DER is the elevation of the end of the runway or the elevation of the end of the clearway, whichever is higher. DER pacēlums ir augstākais no RWY beigu vai šķēršļbrīvās joslas beigu pacēlumiem | [7 empty] | AD/HP_IFR AD/HP_VFR | AIRAC
T1_S11_P7 |  | Touchdown zone Zemskares zona |  |  | The portion of a runway, beyond the threshold, where it is intended landing aeroplanes first contact the runway. RWY daļa aiz skrejceļa sliekšņa, kas paredzēta lidmašīnu pirmajai saskarei ar RWY, veicot nosēšanos
T1_S11_P7_SP1 |  |  | Elevation Pacēlums | Elevation Pacēlums | Highest elevation of the touchdown zone of a precision approach runway Precīzas pieejas RWY zemskares zonas augstākais pacēlums | precision approach RWY Precīzas pieejas RWY | 0.25 m or 1 ft 0.25 m vai 1 ft |  |  |  |  | AD 2.12 (6) AIP DS | AD/HP_IFR AD/HP_VFR | AIRAC
T1_S11_P7_SP2 |  |  | Slope Slīpums | Value Vērtība | The slope of the runway touchdown zone RWY zemskares zonas slīpums | [6 empty] | AIP DS | AD/HP_IFR AD/HP_VFR | AIRAC
T1_S11_P8 |  | Slope Slīpums |  | Value Vērtība | Slope of the runway RWY slīpums | [6 empty] | AD 2.12 (7) | AD/HP_IFR AD/HP_VFR | AIRAC
T1_S11_P9 |  | LAHSO Nosēšanās un īslaicīgas gaidīšanas operācijas (LAHSO) |  |  | Land and Hold Short Operations LAHSO
T1_S11_P9_SP1 |  |  | Geometry Ģeometrija | Line Līnija | Geographical location of Land and Hold Short Operations (LAHSO) LAHSO ģeogrāfiskā atrašanās vieta | [7 empty] | AD/HP_IFR AD/HP_VFR | AIRAC
T1_S11_P9_SP2 |  |  | Protected element Aizsargājams elements | Text Teksts | Name of runway or taxiway being protected Aizsargājamā RWY vai manevrēšanas ceļa (TWY) nosaukums | [7 empty] | AD/HP_IFR AD/HP_VFR | AIRAC
T1_S11_P10 |  | Displaced area Novirzes zona |  |  | That portion of a runway between the beginning of the runway and the displaced threshold. RWY daļa starp RWY sākumu un pārvietoto slieksni
T1_S11_P10_SP1 |  |  | Geometry Ģeometrija | Polygon Daudzstūris | Geographical location of the displaced area Novirzes zonas ģeogrāfiskā atrašanās vieta | [7 empty] | AD/HP_IFR AD/HP_VFR | AIRAC
T1_S11_P10_SP2 |  |  | PCN | Text Teksts | Pavement classification number of the displaced area Novirzes zonas PCN | [7 empty] | AD/HP_IFR AD/HP_VFR | AIRAC
T1_S11_P10_SP3 |  |  | Surface type Virsmas tips | Text Teksts | The surface type of the displaced area Novirzes zonas virsmas tips | [7 empty] | AD/HP_IFR AD/HP_VFR | AIRAC
T1_S11_P10_SP4 |  |  | Aircraft restriction Gaisa kuģu ierobežojums | Text Teksts | Usage restriction for specific aircraft type Izmantošanas ierobežojums konkrētam gaisa kuģu tipam | [7 empty] | AD/HP_IFR AD/HP_VFR | AIRAC
T1_S11_P11 |  | Stopway SWY |  |  | A defined rectangular area on the ground at the end of take-off run available prepared as a suitable area in which an aircraft can be stopped in the case of an abandoned take-off. Noteikta taisnstūrveida zemes virsmas zona pieejamā pacelšanās RWY beigās, kas sagatavota kā piemērota zona, kurā gaisa kuģus iespējams apstādināt pārtrauktas pacelšanās gadījumā
T1_S11_P11_SP1 |  |  | Length Garums | Distance Attālums | The longitudinal extent of stopway SWY gareniskais apmērs | if any Ja ir | 1 m | critical Kritiski | surveyed Uzmērīti | 1 m or 1 ft 1 m vai 1 ft | 1 m | AD 2.12 (8) AD 2.24.1 | AD/HP_IFR AD/HP_VFR | AIRAC
T1_S11_P11_SP2 |  |  | Width Platums | Distance Attālums | Width of the stopway SWY platums |  | 1 m | critical Kritiski | surveyed Uzmērīti | 1 m or 1 ft 1 m vai 1 ft | 1 m | AD 2.12 (8) AD 2.24.1 | AD/HP_IFR AD/HP_VFR | AIRAC
T1_S11_P11_SP3 |  |  | Geometry Ģeometrija | Polygon Daudzstūris | Geographical location of the stopway SWY ģeogrāfiskā atrašanās vieta | [6 empty] | AD 2.24.1 | AD/HP_IFR AD/HP_VFR | AIRAC
T1_S11_P11_SP4 |  |  | Slope Slīpums | Value Vērtība | Slope of stopway SWY slīpums | [6 empty] | AD 2.12 (7) | AD/HP_IFR AD/HP_VFR | AIRAC
T1_S11_P11_SP5 |  |  | Surface type Virsmas tips | Text Teksts | The surface type of the stopway SWY virsmas tips | [6 empty] | AD 2.12 (4) | AD/HP_IFR AD/HP_VFR | AIRAC
T1_S11_P12 |  | Clearway Šķēršļbrīva josla |  |  | A defined rectangular area on the ground or water under the control of the appropriate authority, selected or prepared as a suitable area over which an aeroplane may make a portion of its initial climb to a specified height. Pilnvarotās iestādes kontrolē esoša noteikta taisnstūrveida zona uz zemes vai ūdens, kas izvēlēta vai sagatavota kā piemērota zona, virs kuras lidmašīna var veikt daļu no sākotnējās augstuma uzņemšanas līdz noteiktam augstumam
T1_S11_P12_SP1 |  |  | Length Garums | Distance Attālums | The longitudinal extent of the clearway Šķēršļbrīvās joslas gareniskais apmērs |  | 1 m | essential Būtiski | surveyed Uzmērīti | 1 m or 1 ft 1 m vai 1 ft |  | AD 2.12 (9) AD 2.24.1 eATOC | AD/HP_IFR AD/HP_VFR | AIRAC
T1_S11_P12_SP2 |  |  | Width Platums | Distance Attālums | The transversal extent of the clearway Šķēršļbrīvās joslas šķērseniskais apmērs |  | 1 m | essential Būtiski | surveyed Uzmērīti | 1 m or 1 ft 1 m vai 1 ft |  | AD 2.12 (9) AD 2.24.1 eATOC | AD/HP_IFR AD/HP_VFR | AIRAC
T1_S11_P12_SP3 |  |  | Ground profile Zemes profils |  | The vertical profile (or slope) of the clearway Šķēršļbrīvās joslas vertikālais profils (jeb slīpums) | if any Ja ir | [6 empty] | AD/HP_IFR AD/HP_VFR | NON AIRAC
T1_S11_P13 |  | RESA RWY gala drošības zona (RESA) |  |  | An area symmetrical about the extended runway centre line and adjacent to the end of the strip primarily intended to reduce the risk of damage to an aeroplane undershooting or overrunning the runway. Zona, kas atrodas simetriski uz abām pusēm no RWY ass līnijas turpinājuma un pieguļ lidjoslas galam un kas ir paredzēta galvenokārt lidmašīnas bojājuma riska samazināšanai, veicot priekšlaicīgu zemskari vai RWY pārskreju
T1_S11_P13_SP1 |  |  | Length Garums | Distance Attālums | The longitudinal extent of Runway End Safety Area RESA gareniskais apmērs | [6 empty] | AD 2.12 (11) | AD/HP_IFR AD/HP_VFR | AIRAC
T1_S11_P13_SP2 |  |  | Width Platums | Distance Attālums | The transversal extent of the Runway End Safety Area RESA šķērseniskais apmērs | [6 empty] | AD 2.12 (11) | AD/HP_IFR AD/HP_VFR | AIRAC
T1_S11_P13_SP3 |  |  | Longitudinal slope Garenvirziena slīpums | Value Vērtība | Longitudinal slope of Runway End Safety Area RESA garenvirziena slīpums | [7 empty] | AD/HP_IFR AD/HP_VFR | AIRAC
T1_S11_P13_SP4 |  |  | Transverse slope Šķērsvirziena slīpums | Value Vērtība | Tranverse slope Runway End Safety Area RESA šķērsvirziena slīpums | [7 empty] | AD/HP_IFR AD/HP_VFR | AIRAC
T1_S11_P14 |  | Declared distances Deklarētās distances
T1_S11_P14_SP1 |  |  | TORA Pieejamais pacelšanās ieskrējiena garums (TORA) | Distance Attālums | Take-off run available - The length of runway declared available and suitable for the ground run of an aeroplane taking off. RWY garums, kas tiek deklarēts par pieejamu un derīgu ieskrējienam lidmašīnai, kura veic pacelšanos |  | 1 m | critical Kritiski | surveyed Uzmērīti | 1 m or 1 ft 1 m vai 1 ft | 1 m | AD 2.13 (2) AD 2.24.1,4 AIP DS | AD/HP_IFR AD/HP_VFR | AIRAC
T1_S11_P14_SP2 |  |  | TODA Pieejamā pacelšanās distance (TODA) | Distance Attālums | Take-off distance available - The length of the take-off run available plus the length of the clearway, if provided. Pieejamais pacelšanās ieskrējiena garums plus šķēršļbrīvās joslas garums, ja tāda ir |  | 1 m | critical Kritiski | surveyed Uzmērīti | 1 m or 1 ft 1 m vai 1 ft | 1 m | AD 2.13 (3) AD 2.24.1,4 AIP DS | AD/HP_IFR AD/HP_VFR | AIRAC
T1_S11_P14_SP3 |  |  | ASDA Pieejamā pārtrauktās pacelšanās distance (ASDA) | Distance Attālums | Accelerate-stop distance available - The length of the take-off run available plus the length of the stopway, if provided. Pieejamais pacelšanās ieskrējiena garums plus SWY garums, ja tāda ir |  | 1 m | critical Kritiski | surveyed Uzmērīti | 1 m or 1 ft 1 m vai 1 ft | 1 m | AD 2.13 (4) AD 2.24.1,4 AIP DS | AD/HP_IFR AD/HP_VFR | AIRAC
T1_S11_P14_SP4 |  |  | LDA Pieejamā nosēšanās distance (LDA) | Distance Attālums | Landing distance available - The length of runway which is declared available and suitable for the ground run of an aeroplane landing. RWY garums, kas tiek deklarēts par pieejamu un derīgu lidmašīnas noskrējienam pēc nosēšanās. |  | 1 m | critical Kritiski | surveyed Uzmērīti | 1 m or 1 ft 1 m vai 1 ft | 1 m | AD 2.13 (5) AD 2.24.1,4 AIP DS | AD/HP_IFR AD/HP_VFR | AIRAC
T1_S11_P14_SP5 |  |  | Remarks Piezīmes | Text Teksts | Remarks including runway entry or start point where alternative reduced declared distances have been declared. Piezīmes, tostarp RWY ieejas vai sākuma punkts, ja ir deklarētas alternatīvas samazinātas distances | [6 empty] | AD 2.13 (6) AIP DS | AD/HP_IFR AD/HP_VFR | AIRAC
T1_S11_P14_SP6 |  |  | Associated Runway centre line point Asociētais RWY ass līnijas punkts | Text Teksts | RWY centerline point for which declared distances are established. RWY ass līnijas punkts, kuram noteiktas deklarētās distances.. | Mandatory Obligāts . Property (T1_S10_P5) UUID or designator. Rekvizīta (T1_S10_P5)UUID vai apzīmējums. | [5 empty] | AD 2.24.1,4 AIP DS | AD/HP_IFR AD/HP_VFR | AIRAC
T1_S11_P15 |  | RWY End LGT RWY gala LGT
T1_S11_P15_SP1 |  |  | Colour Krāsa | Code list Kodu saraksts | Colour of runway end lights RWY gala uguņu krāsa | [6 empty] | AD 2.14 (8) AD 2.24.1 | AD/HP_IFR AD/HP_VFR | AIRAC
T1_S11_P15_SP2 |  |  | Position Atrašanās vieta | Point Punkts | Geographical location of each individual light of the runway end lights Katras atsevišķas RWY gala uguns ģeogrāfiskā atrašanās vieta | [6 empty] | AD 2.24.1 | AD/HP_IFR AD/HP_VFR | AIRAC
T1_S11_P16 |  | SWY LGT SWY LGT
T1_S11_P16_SP1 |  |  | Length Garums | Distance Attālums | The longitudinal extent of stopway lights SWY uguņu gareniskais apmērs | [6 empty] | AD 2.14 (9) AD 2.24.1 | AD/HP_IFR AD/HP_VFR | AIRAC
T1_S11_P16_SP2 |  |  | Colour Krāsa | Code list Kodu saraksts | Colour of stopway lights SWY uguņu krāsa | [6 empty] | AD 2.14 (9) AD 2.24.1 | AD/HP_IFR AD/HP_VFR | AIRAC
T1_S11_P16_SP3 |  |  | Position Atrašanās vieta | Point Punkts | Geographical location of each individual light of the stopway lights Katras atsevišķas SWY uguns ģeogrāfiskā atrašanās vieta | [6 empty] | AD 2.14 (9) | AD/HP_IFR AD/HP_VFR | AIRAC
T1_S11_P17 |  | Approach lighting system Pieejas apgaismojuma sistēma
T1_S11_P17_SP1 |  |  | Type Tips | Code list Kodu saraksts | Classification of the approach lighting system, using as criteria Regulation (EU) No 139/2014 and CS-ADR-DSN, especially CS ADR-DSN.M.625 and CS ADR-DSN.M.626 Pieejas apgaismojuma sistēmas klasifikācija, par kritērijiem izmantojot Regulu (ES) Nr. 139/2014 un CS-ADR, jo īpaši CS ADR-DSN.M.625 un CS ADR-DSN. M.626 | [6 empty] | AD 2.14 (2) AD 2.24.1 | AD/HP_IFR AD/HP_VFR | AIRAC
T1_S11_P17_SP2 |  |  | Length Garums | Distance Attālums | The longitudinal extent of approach lighting system Pieejas apgaismojuma sistēmas gareniskais apmērs. | [6 empty] | AD 2.14 (2) | AD/HP_IFR AD/HP_VFR | AIRAC
T1_S11_P17_SP3 |  |  | Intensity Intensitāte | Text Teksts | A code indicating the relative intensity of the lighting system Kods, kas norāda pieejas apgaismojuma sistēmas relatīvo intensitāti. | [6 empty] | AD 2.14 (2) | AD/HP_IFR AD/HP_VFR | AIRAC
T1_S11_P17_SP4 |  |  | Position Atrašanās vieta | Point Punkts | Geographical location of each individual light of the approach lighting system Katras atsevišķas pieejas apgaismojuma sistēmas uguns ģeogrāfiskā atrašanās vieta | [6 empty] | AD 2.24.1 | AD/HP_IFR AD/HP_VFR | AIRAC
T1_S11_P18 |  | RWY threshold lights RWY sliekšņa ugunis
T1_S11_P18_SP1 |  |  | Colour Krāsa | Code list Kodu saraksts | Colour of runway threshold lights RWY sliekšņa uguņu krāsa | [6 empty] | AD 2.14 (3) AD 2.24.1 | AD/HP_IFR AD/HP_VFR | AIRAC
T1_S11_P18_SP2 |  |  | Wing bar color Flanga horizontu krāsa | Code list Kodu saraksts | Colour of runway threshold wing bars RWY sliekšņa flanga horizontu krāsa | [6 empty] | AD 2.14 (3) AD 2.24.1 | AD/HP_IFR AD/HP_VFR | AIRAC
T1_S11_P18_SP3 |  |  | Position Atrašanās vieta | Point Punkts | Geographical location of each individual light of the threshold and wing bar lights Katras atsevišķas sliekšņa uguns un flanga horizonta uguņu ģeogrāfiskā atrašanās vieta | [6 empty] | AD 2.24.1 | AD/HP_IFR AD/HP_VFR | AIRAC
T1_S11_P19 |  | Touchdown zone lights Zemskares zonas ugunis
T1_S11_P19_SP1 |  |  | Lenght Garums | Distance Attālums | The longitudinal extent of the runway touchdown zone lights RWY zemskares zonas uguņu gareniskais apmērs | [6 empty] | AD 2.14 (5) | AD/HP_IFR AD/HP_VFR | AIRAC
T1_S11_P19_SP2 |  |  | Position Atrašanās vieta | Point Punkts | Geographical location of each individual light of the touchdown zone lights Katras atsevišķas RWY zemskares zonas uguns ģeogrāfiskā atrašanās vieta | [6 empty] | AD 2.24.1 | AD/HP_IFR AD/HP_VFR | AIRAC
T1_S11_P20 |  | Visual approach slope indicator system Vizuālā pieejas trajektorijas indikācijas sistēma
T1_S11_P20_SP1 |  |  | MEHT Acu līmeņa minimālais acu augstums virs sliekšņa (MEHT) | Height Augstums | Minimum Eye Height over the Threshold MEHT | [6 empty] | AD 2.14 (4) AD 2.24.1,14 | AD/HP_IFR AD/HP_VFR | AIRAC
T1_S11_P20_SP2 |  |  | Location Atrašanās vieta | Point Punkts | Geographical location of Visual approach slope indicator system Vizuālās pieejas trajektorijas indikācijas sistēmas ģeogrāfiskā atrašanās vieta | [6 empty] | AD 2.24.1,14 | AD/HP_IFR AD/HP_VFR | AIRAC
T1_S11_P20_SP3 |  |  | Angle Leņķis | Angle Leņķis | Nominal approach slope angle(s) Nominālais pieejas trajektorijas leņķis(-i) | [6 empty] | AD 2.14 (4) AD 2.24.1,14 | AD/HP_IFR AD/HP_VFR | AIRAC
T1_S11_P20_SP4 |  |  | Type Tips | Code list Kodu saraksts | Type of VGSI (VASI, PAPI etc.) Vizuālās glisādes indikators (VGSI), vizuālās glisādes indikācijas sistēmas (VASI), precīzas pieejas trajektorijas indikators (PAPI) utt. tips | [6 empty] | AD 2.14 (4) AD 2.24.1 | AD/HP_IFR AD/HP_VFR | AIRAC
T1_S11_P20_SP5 |  |  | Displacement angle Novirzes leņķis | Angle Leņķis | Where the axis of the system is not parallel to the runway centre line, the angle of displacement, i.e. left or right Ja sistēmas ass nav paralēla RWY ass līnijai – novirzes leņķis un virziens, t. i., pa kreisi vai pa labi | [6 empty] | AD 2.14 (4) AD 24.1 | AD/HP_IFR AD/HP_VFR | AIRAC
T1_S11_P20_SP6 |  |  | Displacement direction Novirzes virziens | Text Teksts | Where the axis of the system is not parallel to the runway centre line, the direction of displacement, i.e. left or right Ja sistēmas ass nav paralēla RWY ass līnijai – novirzes leņķis un virziens, t. i., pa kreisi vai pa labi | [7 empty] | AD/HP_IFR AD/HP_VFR | AIRAC
T1_S11_P21 |  | Arresting gear Apturēšanas iekārta |  | Line Līnija | Geographical location of the arresting gear cable across the runway Apturēšanas iekārtas kabeļa ģeogrāfiskā atrašanās vieta uz RWY | [6 empty] | AD 2.24.1 | AD/HP_IFR AD/HP_VFR | AIRAC
T1_S11_P22 |  | Arresting system Apturēšanas sistēma |  |  | High energy absorbing material located at the end of a runway or stopway designed to crush under the weight of an aircraft as the material exerts deceleration forces on the aircraft landing gear. Enerģiju īpaši absorbējošs materiāls, kas novietots RWY vai SWY galā un ir veidots tā, lai sadruptu zem lidmašīnas svara, kad tas iedarbojas ar palēninājuma spēku uz gaisa kuģa šasiju
T1_S11_P22_SP1 |  |  | Geometry Ģeometrija | Polygon Daudzstūris | The geographical location of the arresting system Apturēšanas sistēmas ģeogrāfiskā atrašanās vieta | [6 empty] | AD 2.24.1 | AD/HP_IFR AD/HP_VFR | AIRAC
T1_S11_P22_SP2 |  |  | Setback Atsitiens | Distance Attālums | Setback of the arresting system Apturēšanas sistēmas atsitiens | [6 empty] | AD 2.12 (12) | AD/HP_IFR AD/HP_VFR | AIRAC
T1_S11_P22_SP3 |  |  | Length Garums | Distance Attālums | The longitudinal extent of arresting system Apturēšanas sistēmas gareniskais apmērs | [6 empty] | AD 2.12 (12) | AD/HP_IFR AD/HP_VFR | AIRAC
T1_S11_P22_SP4 |  |  | Width Platums | Distance Attālums | The transverse extent of arresting system Apturēšanas sistēmas šķērseniskais apmērs | [6 empty] | AD 2.12 (12) | AD/HP_IFR AD/HP_VFR | AIRAC
T1_S12 | Radio altimeter area Radioaltimetra zona
T1_S12_P1 |  | Length Garums |  | Distance Attālums | The longitudinal extent of radio altimeter area Radioaltimetra zonas gareniskais apmērs | [7 empty] | AD/HP_IFR AD/HP_VFR | AIRAC
T1_S12_P2 |  | Width Platums |  | Distance Attālums | The transverse extent of radio altimeter area Radioaltimetra zonas šķērseniskais apmērs | [7 empty] | AD/HP_IFR AD/HP_VFR | AIRAC
T1_S12_P3 |  | Geometry Ģeometrija |  | Polygon Daudzstūris | Geographical location of radio altimeter area Radioaltimetra zonas ģeogrāfiskā atrašanās vieta | [7 empty] | AD/HP_IFR AD/HP_VFR | AIRAC
|  |  |  | Note 1) 1. piezīme | Threshold elevation for runways with non-precision approaches Sliekšņa pacēlums RWY ar neprecīzas pieejas operācijām |  | 0.5 m | essential Būtiski | surveyed Uzmērīti | 1 m or 1 ft 1 m vai 1 ft | 1 m or 1 ft 1 m vai 1 ft
[5 empty] | Threshold elevation for runways with precision approaches Sliekšņa pacēlums RWY ar precīzas pieejas operācijām |  | 0.25 m | critical Kritiski | surveyed Uzmērīti | 0.1 m or 0.1 ft 1 m vai 1 ft | 0.5 m or 1 ft 0.5 m vai 1 ft
|  |  |  | Note 2) 2. piezīme | WGS-84 geoid undulation at runway threshold, non-precision approaches Ģeoīda vilnis atbilstoši WGS-84 RWY sliekšņa atrašanās vietā neprecīzas pieejas operācijām |  | 0.5 m | essential Būtiski | surveyed Uzmērīti | 1 m or 1 ft 1 m vai 1 ft | 1 m or 1 ft 1 m vai 1 ft
[5 empty] | WGS-84 geoid undulation at runway threshold, precision approaches Ģeoīda vilnis atbilstoši WGS-84 RWY atrašanās vietā sliekšņa precīzas pieejas operācijām |  | 0.25 m | critical Kritiski | surveyed Uzmērīti | 0.1 m or 0.1 ft 0.1 m vai 01. ft | 0.5 m or 1 ft 0.5 m vai 1 ft
|  |  |  | Note 3) | Elevation of the runway end and any significant high and low intermediate points along the runway for non-precision approaches |  | 0.5 m or 1 ft 0.5 m vai 1ft
[5 empty] | Elevation of the runway end and the highest elevation of the touchdown zone for precision approach runways |  | 0.25 m or 1 ft 0.25 m vai 1 ft

## TLOF-FATO
Table A 1-1 Aerodrome/Heliport data Tabula A 1-1 Lidlauka dati
ID | Subject Subjekts | Property Rekvizīts | Sub-Property Apakšrekvizīts | Type Tips | Description Apraksts | Note Piezīmes | Accuracy Precizītāte | Integrity Integritāte | Orig Type Ģenerēš. tips | Pub. Res. Publikāc. izšķirtsp. | Chart Res. Kartes izšķirtsp. | Reference (AIP, Chart, Data Set) Atsauce (AIP, Karte, Datu kopa) | Data originator Datu ģenerētājs | AIRAC/NON AIRAC
T1_S13 | FATO Pieejas pēdējā posma un pacelšanās zona (FATO) |  |  |  | Final approach and take-off area. A defined area over which the final phase of the approach manoeuvre to hover or landing is completed and from which the take-off manoeuvre is commenced. Where the FATO is to be used by helicopters operated in performance class 1, the defined area includes the rejected take-off area available. Noteikta zona, virs kuras tiek pabeigta pieejas manevra pēdējā fāze līdz karāšanās vai nosēšanās darbībai vai no kuras tiek sākts pacelšanās manevrs; ja FATO izmanto 1. klases parametru helikopteru lidojumiem, noteiktā zona ietver pieejamo pārtrauktās pacelšanās zonu.
T1_S13_P1 |  | Threshold point Sliekšņa punkts |  |  | The beginning of that portion of the FATO usable for landing. Tās FATO daļas sākums, ko var izmantot nosēšanās vajadzībām
T1_S13_P1_SP1 |  |  | Position Atrašanās vieta | Point Punkts | Geographical location of FATO threshold FATO sliekšņa punkta ģeogrāfiskā atrašanās vieta |  | 1m | critical Kritiski | surveyed Uzmērīti | 1/100 sec 1/100 sek. | 1 sec 1 sek | AD 2.16 (1) AD 2.24.1-3 AD 3.12 (6) AD 3.23.1 AIP DS eATOC | AD/HP_IFR AD/HP_VFR | AIRAC
T1_S13_P1_SP2 |  |  | Elevation Pacēlums | Elevation Pacēlums | Elevation of the FATO threshold FATO sliekšņa pacēlums |  | See Note 1) Sk. 1. piezīmi FATO threshold, for heliports with or without a PinS approach FATO slieksnis helikopteru lidlaukiem ar helikopteru precīzo (PinS) pieeju vai bez tās |  |  |  |  | AD 2.16 (2) AD 2.24.1-3 AD 3.12 (7) AD 3.23.1 AIP DS eATOC | AD/HP_IFR AD/HP_VFR | AIRAC
T1_S13_P1_SP3 |  |  | Elevation Pacēlums | Elevation Pacēlums | Elevation of the FATO threshold FATO sliekšņa pacēlums |  | See Note 1) Sk. 1. piezīmi FATO threshold, for heliports intended to be operated in accordance with ICAO Annex 14, Appendix 2 FATO slieksnis helikopteru lidlaukiem, ko plānots ekspluatēt. |  |  |  |  | AD 2.16 (2) AD 2.24.1-3 AD 3.12 (7) AD 3.23.1 AIP DS eATOC | AD/HP_IFR AD/HP_VFR | AIRAC
T1_S13_P1_SP4 |  |  | Geoid undulation Ģeoīda vilnis | Height Augstums | WGS-84 Geoid undulation at FATO threshold position Ģeoīda vilnis atbilstoši WGS-84 FATO sliekšņa atrašanās vietā |  | See Note 2) Sk. 2. piezīmi WGS–84 geoid undulation at FATO threshold, TLOF geometric centre, for heliports with or without a PinS approach Ģeoīda vilnis atbilstoši WGS-84 FATO sliekšņa atrašanās vietā un TLOF ģeometriskajā centrā helikopteru lidlaukiem ar PinS pieeju vai bez tās |  |  |  |  | AD 2.16 (1) AD 2.24.1-3 AD 3.12 (6) AD 3.23.1 AIP DS | AD/HP_IFR AD/HP_VFR | AIRAC
T1_S13_P1_SP5 |  |  | Geoid undulation Ģeoīda vilnis | Height Augstums | WGS-84 Geoid undulation at FATO threshold position Ģeoīda vilnis atbilstoši WGS-84 FATO sliekšņa atrašanās vietā |  | See Note 2) Sk. 2. piezīmi WGS–84 geoid undulation at FATO threshold, TLOF geometric centre, for heliports intended to be operated in accordance with ICAO Annex 14, Appendix 2 Ģeoīda vilnis atbilstoši WGS-84 FATO sliekšņa atrašanās vietā un TLOF ģeometriskajā centrā helikopteru lidlaukiem, ko paredzēts ekspluatēt |  |  |  |  | AD 2.16 (1) AD 2.24.1-3 AD 3.12 (6) AD 3.23.1 AIP DS | AD/HP_IFR AD/HP_VFR | AIRAC
T1_S13_P2 |  | Departure end of runway DER |  |  | Departure end of the runway (DER), which is the end of the area declared suitable for take-off (i.e. the end of the runway or, where a clearway is provided, the end of the clearway or the end of the final approach and take-off (FATO) area). Tās zonas beigas, kura atzīta par piemērotu pacelšanās vajadzībām (t. i., RWY beigas vai – ja ir nodrošināta šķēršļbrīva josla – šķēršļbrīvās joslas beigas vai FATO zonas beigas)
T1_S13_P2_SP1 |  |  | Position Atrašanās vieta | Point Punkts | Geographical location of DER DER ģeogrāfiskā atrašanās vieta |  | 1m | critical Kritiski | surveyed Uzmērīti | 1/100 sec 1/100 sek. | 1 sec 1 sek. | AD 2.15 (5) | AD/HP_IFR AD/HP_VFR | AIRAC
T1_S13_P2_SP2 |  |  | Elevation Pacēlums | Elevation Pacēlums | The elevation of the DER is the higher of the elevations of the beginning and end of the runway/FATO. Augstākais no pacēlumiem RWY/FATO sākumā un beigās | [7 empty] | AD/HP_IFR AD/HP_VFR | AIRAC
T1_S13_P3 |  | Type Tips |  | Text Teksts | Type of FATO (according to ICAO Heliport Manual (Doc 9261)) FATO tips | [6 empty] | AD 3.23.1 | AD/HP_IFR AD/HP_VFR | AIRAC
T1_S13_P4 |  | Designation Apzīmējums |  | Text Teksts | The full textual designator of the landing and take-off area. Nosēšanās un pacelšanās zonas pilns tekstuālais apzīmējums. | [6 empty] | AD 2.24.1 AD 3.23.1 AIP DS | AD/HP_IFR AD/HP_VFR | AIRAC
T1_S13_P5 |  | Length Garums |  | Distance Attālums | The longitudinal extent of FATO FATO gareniskais apmērs |  | 1m | critical Kritiski | surveyed Uzmērīti | 1 m or 1 ft 1m vai 1 ft | 1 m | AD 2.16 (3) AD 2.24.11 AD 3.12 (4) AD 3.23.1 AIP DS | AD/HP_IFR AD/HP_VFR | AIRAC
T1_S13_P6 |  | Width Platums |  | Distance Attālums | The transversal extent of FATO FATO šķērseniskais apmērs | [6 empty] | AD 2.16 (3) AD 2.24.1 AD 3.12 (4) AD 3.23.1 AIP DS | AD/HP_IFR AD/HP_VFR | AIRAC
T1_S13_P7 |  | Geometry Ģeometrija |  | Polygon Daudzstūris | Geographical location of FATO element FATO elementa ģeogrāfiskā atrašanās vieta | [6 empty] | AD 2.24.1 AD 3.23.1 AIP DS | AD/HP_IFR AD/HP_VFR | AIRAC
T1_S13_P8 |  | Slope Slīpums |  | Value Vērtība | The slope of FATO FATO slīpums | [6 empty] | AD 3.12 (7) | AD/HP_IFR AD/HP_VFR | AIRAC
T1_S13_P9 |  | Surface type Virsmas tips |  | Code list Kodu saraksts | The surface type of FATO FATO virsmas tips | [6 empty] | AD 2.16 (3) AD 2.24.1 AD 3.12 (4) AD 3.23.1 AIP DS | AD/HP_IFR AD/HP_VFR | AIRAC
T1_S13_P10 |  | True bearing Patiesais azimuts |  | Bearing Azimuts | The true bearing of FATO RWY patiesais azimuts |  | 1/100 deg 1/100 grāda | routine Parastie | surveyed Uzmērīti | 1/100 degree 1/100 grāda |  | 2.16 (4) AD 2.24.1 AD 3.12 (3) AD 3.23.1 | AD/HP_IFR AD/HP_VFR | AIRAC
T1_S13_P11 |  | Declared distances Deklarētās distances
T1_S13_P11_SP1 |  |  | TODAH Pieejamā pacelšanās distance (TODAH) | Distance Attālums | Take-off distance available - The length of the FATO plus the length of helicopter clearway (if provided) FATO garums un helikopteru šķēršļbrīvās joslas (ja tāda ir) garums | and if applicable, alternative reduced declared distances; Un, ja piemērojams, alternatīvās samazinātās deklarētās distances | 1m | critical Kritiski | surveyed Uzmērīti | 1 m or 1 ft 1m vai 1 ft |  | 2.16 (5) AD 2.24.1 AD 3.13 (1) AD 3.23.1 AIP DS | AD/HP_IFR AD/HP_VFR | AIRAC
T1_S13_P11_SP2 |  |  | RTODAH Pieejamā pārtrauktas pacelšanās distance (RTODAH) | Distance Attālums | Rejected Take-off distance available - The length of the FATO declared available and suitable for helicopters operated in performance class 1 to complete a rejected take-off. FATO garums, kas deklarēts kā pieejams un derīgs 1. klases parametru helikopteriem pārtrauktas pacelšanās veikšanai |  | 1m | critical Kritiski | surveyed Uzmērīti | 1 m or 1 ft 1m vai 1 ft |  | AD 2.16 (5) AD 2.24.1 AD 3.13 (2) AD 3.23.1 AIP DS | AD/HP_IFR AD/HP_VFR | AIRAC
T1_S13_P11_SP3 |  |  | LDAH Pieejamā nosēšanās distance (LDAH) | Distance Attālums | Landing distance available - The length of the FATO plus any additional area declared available and suitable for helicopters to complete the landing manoeuvre from a defined height. FATO garums plus un jebkuras tāds papildu zonas garums, kura deklarēta kā pieejama un derīga helikopteriem nosēšanās manevra veikšanai no noteikta augstuma |  | 1m | critical Kritiski | surveyed Uzmērīti | 1 m or 1 ft 1m vai 1 ft |  | AD 2.16 (5) AD 2.24.1 AD 3.13 (3) AD 3.23.1 AIP DS | AD/HP_IFR AD/HP_VFR | AIRAC
T1_S13_P11_SP4 |  |  | Remarks Piezīmes | Text Teksts | Remarks including entry or start point where alternative reduced declared distances have been declared. Piezīmes, tostarp RWY ieejas vai sākuma punkts, ja ir deklarētas alternatīvas samazinātas distances | [6 empty] | AD 3.13 (4) | AD/HP_IFR AD/HP_VFR | AIRAC
T1_S13_P12 |  | FATO marking FATO marķējums
T1_S13_P12_SP1 |  |  | Description Apraksts | Text Teksts | Description of FATO markings FATO marķējumu apraksts | [6 empty] | AD 2.16 (3) AD 3.9 (1) | AD/HP_IFR AD/HP_VFR | NON AIRAC
T1_S13_P13 |  | Approach lighting system Pieejas apgaismojuma sistēma
T1_S13_P13_SP1 |  |  | Type Tips | Text Teksts | Classification of the approach lighting system, using as criteria Regulation (EU) No 139/2014 and CS-ADR-DSN, specifically CS ADR-DSN.M.625 and CS ADR-DSN.M.626 Pieejas apgaismojuma sistēmas klasifikācija, par kritērijiem izmantojot Regulu (ES) Nr. 139/2014 un CS-ADR, konkrēti CS ADR-DSN.M.625 un CS ADR-DSN. M.626. | [6 empty] | AD 2.16 (6) AD 3.14 (1) AD 3.23.1 | AD/HP_IFR AD/HP_VFR | AIRAC
T1_S13_P13_SP2 |  |  | Length Garums | Distance Attālums | The longitudinal extent of approach lighting system. Pieejas apgaismojuma sistēmas gareniskais apmērs | [6 empty] | AD 2.16 (6) AD 3.14 (1) AD 3.23.1 | AD/HP_IFR AD/HP_VFR | AIRAC
T1_S13_P13_SP3 |  |  | Intensity Intensitāte | Text Teksts | A code indicating the relative intensity of the lighting system. Kods, kas norāda pieejas apgaismojuma sistēmas relatīvo intensitāti | [6 empty] | AD 2.16 (6) AD 3.14 (1) | AD/HP_IFR AD/HP_VFR | AIRAC
T1_S13_P13_SP4 |  |  | Position Atrašanās vieta | Point Punkts | Geographical location of each individual light of the approach lighting system Katras atsevišķas pieejas apgaismojuma sistēmas uguns ģeogrāfiskā atrašanās vieta | [6 empty] | AD 2.24.1 AD 3.23.1 | AD/HP_IFR AD/HP_VFR | AIRAC
T1_S13_P14 |  | Area lights Zonas ugunis
T1_S13_P14_SP1 |  |  | Description Apraksts | Text Teksts | Characteristics of area lights Zonas uguņu apraksts | [6 empty] | AD 2.16 (6) AD 3.14 (3) | AD/HP_IFR AD/HP_VFR | AIRAC
T1_S13_P14_SP2 |  |  | Position Atrašanās vieta | Point Punkts | Geographical location of each individual light of the area lights Katras atsevišķas zonas uguns ģeogrāfiskā atrašanās vieta | [6 empty] | AD 2.24.1 AD 3.23.1 | AD/HP_IFR AD/HP_VFR | AIRAC
T1_S13_P15 |  | Aiming point lights Mērķējumpunkta ugunis
T1_S13_P15_SP1 |  |  | Description Apraksts | Text Teksts | Characteristics of aiming point lights Mērķējumpunkta uguņu apraksts | [6 empty] | AD 2.16 (6) AD 3.14 (4) | AD/HP_IFR AD/HP_VFR | AIRAC
T1_S13_P15_SP2 |  |  | Position Atrašanās vieta | Point Punkts | Geographical location of each individual light of the aiming point lights Katras atsevišķas mērķējumpunkta uguns ģeogrāfiskā atrašanās vieta | [6 empty] | AD 2.24.1 AD 3.14 (4) AD 3.23.1 | AD/HP_IFR AD/HP_VFR | AIRAC
T1_S14 | TLOF Zemskares un atraušanās zona (TLOF) |  |  |  | Touchdown and lift-off area. An area on which a helicopter may touch down or lift off. Zona, kurā helikopters var veikt zemskari vai atraušanos.
T1_S14_P1 |  | Designator Apzīmējums |  | Text Teksts | The full textual designator of TLOF TLOF pilns tekstuālais apzīmējums | [6 empty] | AD 2.24.1 AD 3.23.1 AIP DS | AD/HP_IFR AD/HP_VFR | AIRAC
T1_S14_P2 |  | Centre point Viduspunkts
T1_S14_P2_SP1 |  |  | Position Atrašanās vieta | Point Punkts | Geographical location of TLOF geometric centre TLOF sliekšņa punkta ģeogrāfiskā atrašanās vieta |  | 1m | critical Kritiski | surveyed Uzmērīti | 1/100 sec 1/100 sek. | 1 sec 1 sek. | AD 2.16 (1) AD 2.24.1 AD 3.12 (6) AD 3.23.1 AIP DS | AD/HP_IFR AD/HP_VFR | AIRAC
T1_S14_P2_SP2 |  |  | Elevation Pacēlums | Elevation Pacēlums | Elevation of the TLOF geometric centre TLOF sliekšņa pacēlums |  | See Note 1) Sk. 1. piezīmi FATO threshold, for heliports with or without a PinS approach FATO slieksnis helikopteru lidlaukiem ar helikopteru precīzo (PinS) pieeju vai bez tās |  |  |  |  | AD 2.16 (2) AD 2.24.1 AD 3.12 (7) AD 3.23.1 AIP DS | AD/HP_IFR AD/HP_VFR | AIRAC
T1_S14_P2_SP3 |  |  | Elevation Pacēlums | Elevation Pacēlums | Elevation of the TLOF geometric centre TLOF sliekšņa pacēlums |  | See Note 1) Sk. 1. piezīmi FATO threshold, for heliports intended to be operated in accordance with ICAO Annex 14, Appendix 2 FATO slieksnis helikopteru lidlaukiem, ko plānots ekspluatēt. |  |  |  |  | AD 2.16 (2) AD 2.24.1 AD 3.12 (7) AD 3.23.1 AIP DS | AD/HP_IFR AD/HP_VFR | AIRAC
T1_S14_P2_SP4 |  |  | Geoid undulation Ģeoīda vilnis | Height Augstums | The WGS-84 geoid undulation TLOF centre point position Ģeoīda vilnis atbilstoši WGS-84 TLOF viduspunktā |  | See Note 2) Sk. 2. piezīmi WGS–84 geoid undulation at FATO threshold, TLOF geometric centre, for heliports with or without a PinS approach Ģeoīda vilnis atbilstoši WGS-84 FATO sliekšņa atrašanās vietā un TLOF ģeometriskajā centrā helikopteru lidlaukiem ar PinS pieeju vai bez tās |  |  |  |  | AD 2.16 (1) AD 2.24.1 AD 3.12 (6) AD 3.23.1 AIP DS | AD/HP_IFR AD/HP_VFR | AIRAC
T1_S14_P2_SP5 |  |  | Geoid undulation Ģeoīda vilnis | Height Augstums | The WGS-84 geoid undulation TLOF centre point position Ģeoīda vilnis atbilstoši WGS-84 TLOF viduspunktā |  | See Note 2) Sk. 2. piezīmi WGS–84 geoid undulation at FATO threshold, TLOF geometric centre, for heliports intended to be operated in accordance with ICAO Annex 14, Appendix 2 Ģeoīda vilnis atbilstoši WGS-84 FATO sliekšņa atrašanās vietā un TLOF ģeometriskajā centrā helikopteru lidlaukiem, ko paredzēts ekspluatēt |  |  |  |  | AD 2.16 (1) AD 2.24.1 AD 3.12 (6) AD 3.23.1 AIP DS | AD/HP_IFR AD/HP_VFR | AIRAC
T1_S14_P3 |  | Length Garums |  | Distance Attālums | The longitudinal extent of TLOF TLOF gareniskais apmērs |  | 1m | critical Kritiski | surveyed Uzmērīti | 1 m or 1 ft 1m vai 1 ft | 1 m | AD 2.16 (3) AD 2.24.11 AD 3.12 (2) AD 3.23.1 AIP DS | AD/HP_IFR AD/HP_VFR | AIRAC
T1_S14_P4 |  | Width Platums |  | Distance Attālums | The transversal extent of TLOF TLOF šķērseniskais apmērs |  | 1m | critical Kritiski | surveyed Uzmērīti | 1 m or 1 ft 1m vai 1 ft | 1 m | AD 2.16 (3) AD 2.24.11 AD 3.12 (2) AD 3.23.1 AIP DS | AD/HP_IFR AD/HP_VFR | AIRAC
T1_S14_P5 |  | Geometry Ģeometrija |  | Polygon Daudzstūris | Geographical location of TLOF element TLOF elementa ģeogrāfiskā atrašanās vieta | [6 empty] | AD 2.24.1 AD 3.23.1 AIP DS | AD/HP_IFR AD/HP_VFR | AIRAC
T1_S14_P6 |  | Slope Slīpums |  | Value Vērtība | The slope of TLOF TLOF slīpums | [6 empty] | AD 3.12 (7) AIP DS | AD/HP_IFR AD/HP_VFR | AIRAC
T1_S14_P7 |  | Surface type Virsmas tips |  | Text Teksts | The surface type of TLOF TLOF virsmas tips | [6 empty] | AD 2.16 (3) AD 2.24.1 AD 3.12 (5) AD 3.23.1 AIP DS | AD/HP_IFR AD/HP_VFR | AIRAC
T1_S14_P8 |  | Bearing strength Nestspēja |  | Value Vērtība | The bearing strength of TLOF TLOF nestspēja |  |  |  |  | 1 tone 1 tonna |  | AD 2.16 (3) AD 2.24.1 AD 3.12 (5) AD 3.23.1 AIP DS | AD/HP_IFR AD/HP_VFR | AIRAC
T1_S14_P9 |  | Visual approach slope indicator system type Vizuālās pieejas trajektorijas indikācijas sistēmas tips |  | Code list Kodu saraksts | Type of visual approach slope indicator system Vizuālās pieejas trajektorijas indikācijas sistēmas tips | [6 empty] | AD 2.16 (6) AD 3.14 (2) AD 3.23.1 | AD/HP_IFR AD/HP_VFR | AIRAC
T1_S14_P10 |  | Marking Marķējums
T1_S14_P10_SP1 |  |  | Description Apraksts | Text Teksts | Description of TLOF markings TLOF marķējumu apraksts | [6 empty] | AD 2.16 (3) AD 2.24.1 AD 3.23.1 | AD/HP_IFR AD/HP_VFR | NON AIRAC
T1_S14/H1 | Safety area Drošības zona |  |  |  | A defined area on a heliport surrounding the FATO which is free of obstacles, other than those required for air navigation purposes, and intended to reduce the risk of damage to helicopters accidentally diverging from the FATO. Noteikta zona helikopteru lidlaukā, kura atrodas apkārt FATO un kurā nav citu šķēršļu kā tikai tie, kas vajadzīgi aeronavigācijas nolūkiem, un kura ir paredzēta, lai samazinātu bojājumu risku helikopteriem, kas nejauši novirzījušies no FATO.
T1_S14/H1_P1 |  | Length Garums |  | Distance Attālums | The longitudinal extent of safety area Drošības zonas gareniskais apmērs | [6 empty] | AD 2.16 (7) AD 2.20 AD 3.12 (8) AD 3.23.1 | AD/HP_IFR AD/HP_VFR | AIRAC
T1_S14/H1_P2 |  | Width Platums |  | Distance Attālums | The transversal extent of safety area Drošības zonas šķērseniskais apmērs | [6 empty] | AD 2.16 (7) AD 3.12 (8) AD 3.23.1 | AD/HP_IFR AD/HP_VFR | AIRAC
T1_S14/H1_P3 |  | Surface type Virsmas tips |  | Code list Kodu saraksts | The surface type of safety area Drošības zonas virsmas tips | [6 empty] | AD 2.16 (7) AD 2.20 AD 3.23.1 | AD/HP_IFR AD/HP_VFR | AIRAC
T1_S14/H2 | Helicopter clearway Šķēršļbrīva josla helikopteriem |  |  |  | A defined area on the ground or water, selected and/or prepared as a suitable area over which a helicopter operated in performance class 1 may accelerate and achieve a specific height. Noteikta zona uz zemes vai ūdens, kas izvēlēta un/vai sagatavota par piemērotu zonu, virs kuras 1. klases parametru helikopters var uzņemt ātrumu un sasniegt noteiktu augstumu
T1_S14/H2_P1 |  | Length Garums |  | Distance Attālums | The longitudinal extent of the helicopter clearway Šķēršļbrīvās joslas helikopteriem gareniskais apmērs | [6 empty] | AD 3.12 (10) AD 3.23.1 | AD/HP_IFR AD/HP_VFR | AIRAC
T1_S14/H2_P2 |  | Ground profile Zemes profils |  | Value Vērtība | Vertical profile (or slope) of helicopter clearway Šķēršļbrīvās joslas helikopteriem vertikālais profils (jeb slīpums | [6 empty] | AD 3.23.1 | AD/HP_IFR AD/HP_VFR | NON AIRAC
|  |  |  | Note 1) 1. piezīme | FATO threshold, for heliports with or without a PinS approach FATO slieksnis helikopteru lidlaukiem ar helikopteru precīzo (PinS) pieeju vai bez tās |  | 0.5m | essential Būtiski | surveyed Uzmērīti | 1 m or 1 ft 1 m vai 1 ft
[5 empty] | FATO threshold, for heliports intended to be operated (in accordance with ICAO Annex 14, Appendix 2) FATO slieksnis helikopteru lidlaukiem, ko plānots ekspluatēt. |  | 0.25m | critical Kritiski | surveyed Uzmērīti | 1 m or 1 ft (non-precision) 1 m vai 1 ft (neprecīza nolaišanās) 0.1 m or 0.1 ft (precision) 0,1 m vai 0,1 ft (precīza nolaišanās)
|  |  |  | Note 2) 2. piezīme | WGS–84 geoid undulation at FATO threshold, TLOF geometric centre, for heliports with or without a PinS approach Ģeoīda vilnis atbilstoši WGS-84 FATO sliekšņa atrašanās vietā un TLOF ģeometriskajā centrā helikopteru lidlaukiem ar PinS pieeju vai bez tās |  | 0.5m | essential Būtiski | surveyed Uzmērīti | 1 m or 1 ft 1m vai 1 ft
[5 empty] | WGS–84 geoid undulation at FATO threshold, TLOF geometric centre, for heliports intended to be operated (in accordance with ICAO Annex 14, Appendix 2) Ģeoīda vilnis atbilstoši WGS-84 FATO sliekšņa atrašanās vietā un TLOF ģeometriskajā centrā helikopteru lidlaukiem, ko paredzēts ekspluatēt |  | 0.25m | critical Kritiski | surveyed Uzmērīti | 1 m or 1 ft (non-precision) 1 m vai 1 ft (neprecīza nolaišanās) 0.1 m or 0.1 ft (precision) 0,1 m vai 0,1 ft (precīza nolaišanās)

## Apron-Taxiway
Table A 1-1 Aerodrome/Heliport data Tabula A 1-1 Lidlauka dati
ID | Subject Subjekts | Property Rekvizīts | Sub-Property Apakšrekvizīts | Type Tips | Description Apraksts | Note Piezīmes | Accuracy Precizītāte | Integrity Integritāte | Orig Type Ģenerēš. tips | Pub. Res. Publikāc. izšķirtsp. | Chart Res. Kartes izšķirtsp. | Reference (AIP, Chart, Data Set) Atsauce (AIP, Karte, Datu kopa) | Data originator Datu ģenerētājs | AIRAC/NON AIRAC
T1_S15 | Apron Perons |  |  |  | A defined area, on a land aerodrome, intended to accommodate aircraft for purposes of loading or unloading passengers, mail or cargo, fuelling, parking or maintenance. Noteikts sauszemes lidlauka iecirknis, kas paredzēts gaisa kuģu novietošanai, pasažieru izkāpšanai vai iekāpšanai, bagāžas, pasta vai kravas iekraušanai un izkraušanai, stāvēšanai vai tehniskajai apkopei.
T1_S15_P1 |  | Designator Apzīmējums |  | Text Teksts | The full textual name or designator used to identify an apron at an aerodrome/heliport. Pilns tekstuālais nosaukums vai apzīmējums, ko izmanto, lai identificētu peronu lidlaukā/helikopteru lidlaukā | [6 empty] | AD 2.8 (1) AD 2.24.1-3 | AD/HP_IFR AD/HP_VFR | AIRAC
T1_S15_P2 |  | Geometry Ģeometrija |  | Polygon Daudzstūris | Geographical location of the apron element Perona elementa ģeogrāfiskā atrašanās vieta |  | 1m | routine Parastie | surveyed Uzmērīti | 1/10 sec 1/10 sek. | 1 sec 1 sek. | AD 2.24.1-3 eATOC | AD/HP_IFR AD/HP_VFR | AIRAC
T1_S15_P3 |  | Type Tips |  | Code list Kodu saraksts | Classification of the primary use for the apron Perona primārā izmantojuma klasifikācija | ApronElementType | [6 empty] | AD/HP_IFR AD/HP_VFR | AIRAC
T1_S15_P4 |  | Aircraft restriction Gaisa kuģu ierobežojums |  | Text Teksts | Usage restriction (prohibition) for specified aircraft type Izmantošanas ierobežojums (aizliegums) konkrētam gaisa kuģu tipam | [6 empty] | AD 2.8 (6) AD 2.20 | AD/HP_IFR AD/HP_VFR | AIRAC
T1_S15_P5 |  | Surface type Virsmas tips |  | Code list Kodu saraksts | The surface type of the apron Perona virsmas tips | [6 empty] | AD 2.8 (1) AD 2.24.2 | AD/HP_IFR AD/HP_VFR | AIRAC
T1_S15_P6 |  | Strength Izturīgums | [11 empty] | AIRAC
T1_S15_P6_SP1 |  |  | PCN | Text Teksts | Pavement classification number of apron Perona PCN | [6 empty] | AD 2.8 (1) AD 2.24.2 | AD/HP_IFR AD/HP_VFR | AIRAC
T1_S15_P6_SP2 |  |  | Pavement type Seguma tips | Code list Kodu saraksts | ACN-PCN determination ACN-PCN noteikšana | [6 empty] | AD 2.8 (1) AD 2.24.2 | AD/HP_IFR AD/HP_VFR | AIRAC
T1_S15_P6_SP3 |  |  | Subgrade category Grunts pamatnes kategorija | Code list Kodu saraksts | Subgrade strength category of apron Perona grunts pamatnes izturības kategorija | [6 empty] | AD 2.8 (1) AD 2.24.2 | AD/HP_IFR AD/HP_VFR | AIRAC
T1_S15_P6_SP4 |  |  | Allowable pressure Pieļaujamais spiediens | Code list Kodu saraksts | Maximum allowable tire pressure category or maximum allowable tire pressure value Maksimālā pieļaujamā riepu spiediena kategorija vai maksimālā pieļaujamā riepu spiediena vērtība | [6 empty] | AD 2.8 (1) AD 2.24.2 | AD/HP_IFR AD/HP_VFR | AIRAC
T1_S15_P6_SP5 |  |  | Evaluation method Novērtēšanas metode | Code list Kodu saraksts | The evaluation method used to determine the apron strength Novērtēšanas metode, kas izmantota perona stiprības noteikšana | [6 empty] | AD 2.8 (1) AD 2.24.2 | AD/HP_IFR AD/HP_VFR | AIRAC
T1_S15_P7 |  | Elevation Pacēlums |  | Elevation Pacēlums | The elevation of the apron Perona pacēluma | [6 empty] | AD 2.24.2 eATOC | AD/HP_IFR AD/HP_VFR | AIRAC
T1_S16 | Taxiway TWY |  |  |  | A defined path on a land aerodrome established for the taxiing of aircraft and intended to provide a link between one part of the aerodrome and another, Noteikts ceļš sauszemes lidlaukā, kas izveidots gaisa kuģu manevrēšanai un paredzēts, lai savienotu vienu lidlauka daļu ar citu
T1_S16_P1 |  | Designator Apzīmējums |  | Text Teksts | The full textual designator of the taxiway. TWY pilns tekstuālais apzīmējums | [6 empty] | AD 2.8 (2) AD 2.24.1-3 | AD/HP_IFR AD/HP_VFR | AIRAC
T1_S16_P2 |  | Width Platums |  | Distance Attālums | The transversal extent of the taxiway. TWY šķērseniskais apmērs |  | 1m | essential Būtiski | surveyed Uzmērīti | 1 m or 1 ft 1m vai 1ft |  | AD 2.8 (2) AD 2.24.3 | AD/HP_IFR AD/HP_VFR | AIRAC
T1_S16_P3 |  | Geometry Ģeometrija |  | Polygon Daudzstūris | Geographical location of the taxiway element TWY elementa ģeogrāfiskā atrašanās vieta | [6 empty] | AD 2.24.1-3 eATOC | AD/HP_IFR AD/HP_VFR | AIRAC
T1_S16_P4 |  | Bridge Tilts |  | Text Teksts | Type of bridge (none, overpass, underpass) Tilta veids (nav, pārvads, apakšzemes pāreja) | [7 empty] | AD/HP_IFR AD/HP_VFR | AIRAC
T1_S16_P5 |  | Surface type Virsmas tips |  | Code list Kodu saraksts | Surface type of taxiway TWY virsmas tips | [6 empty] | AD 2.8 (2) AD 2.24.3 | AD/HP_IFR AD/HP_VFR | AIRAC
T1_S16_P6 |  | Strength Izturīgums
T1_S16_P6_SP1 |  |  | PCN | Text Teksts | Pavement classification number of taxiway TWY PCN | [6 empty] | AD 2.8 (2) AD 2.24.3 | AD/HP_IFR AD/HP_VFR | AIRAC
T1_S16_P6_SP2 |  |  | Pavement type Seguma tips | Code list Kodu saraksts | Pavement type for aircraft classification number — pavement classification number (ACN-PCN) determination ACN-PCN noteikšana | [6 empty] | AD 2.8 (2) AD 2.24.3 | AD/HP_IFR AD/HP_VFR | AIRAC
T1_S16_P6_SP3 |  |  | Subgrade category Grunts pamatnes kategorija | Code list Kodu saraksts | Subgrade strength category of taxiway TWY grunts pamatnes izturības kategorija | [6 empty] | AD 2.8 (2) | AD/HP_IFR AD/HP_VFR | AIRAC
T1_S16_P6_SP4 |  |  | Allowable pressure Pieļaujamais spiediens | Code list Kodu saraksts | Maximum allowable tire pressure category or maximum allowable tire pressure value Maksimālā pieļaujamā riepu spiediena kategorija vai maksimālā pieļaujamā riepu spiediena vērtība | [6 empty] | AD 2.8 (2) | AD/HP_IFR AD/HP_VFR | AIRAC
T1_S16_P6_SP5 |  |  | Evaluation method Novērtēšanas metode | Code list Kodu saraksts | The evaluation method used to determine the taxiway strength Novērtēšanas metode, kas izmantota manevrēšanas ceļa stiprības noteikšanai | [6 empty] | AD 2.8 (2) | AD/HP_IFR AD/HP_VFR | AIRAC
T1_S16_P7 |  | Aircraft restrictions Gaisa kuģu ierobežojums |  | Text Teksts | Usage restriction (prohibition) for specified aircraft type Izmantošanas ierobežojums (aizliegums) konkrētam gaisa kuģu tipam | [6 empty] | AD 2.8 (6) AD 2.20 | AD/HP_IFR AD/HP_VFR | AIRAC
T1_S16_P8 |  | Reference code letter Atsauces koda burts |  | Code list Kodu saraksts | A letter based on the aeroplane wingspan and outer main gear wheel span Burts, kura pamatā ir lidmašīnas spārnu vēziens un galvenās šasijas ārējo riteņu atstatums | [6 empty] | AD 2.8 (2) | AD/HP_IFR AD/HP_VFR | AIRAC
T1_S16_P9 |  | Location for wing tips extension Spārnu galu paplašinājuma atrašanās vieta |  | Point/Polygon Punkts/daudzstūris | For aerodromes accommodating aeroplanes with folding wing tips, the location where to extend the wing tips Lidlaukos, kuros atrodas lidmašīnas ar salokāmiem spārnu galiem — vieta, kur paplašināt spārnu galus; | [7 empty] | AD/HP_IFR AD/HP_VFR | AIRAC
T1_S16_P10 |  | Center line points Ass līnijas punkti
T1_S16_P10_SP1 |  |  | Position Atrašanās vieta | Point Atrašanās vieta | Geographical coordinates of taxiway center line points TWY ass līnijas punktu ģeogrāfiskās koordinātas |  | 0.5m | essential Būtiski | surveyed Uzmērīti | 1/100 sec 1/100 sek. | 1/100 sec 1/100 sek. |  | AD/HP_IFR AD/HP_VFR | AIRAC
T1_S16_P10_SP2 |  |  | Elevation Pacēlums | Elevation Pacēlums | Elevation of taxiway center line points Manevrēšanas ceļa ass līnijas punktu pacēlums |  | 1m | essential Būtiski | surveyed Uzmērīti |  |  |  | AD/HP_IFR AD/HP_VFR | AIRAC
T1_S16_P11 |  | Shoulder Sānu drošības josla |  |  | An area adjacent to the edge of a pavement so prepared as to provide a transition between the pavement and the adjacent surface. Zona, kas pieguļ mākslīgā seguma robe­žai un ir sagatavota tā, lai nodrošinātu pāreju no mākslīgā seguma uz piegulošo virsmu
T1_S16_P11_SP1 |  |  | Geometry Ģeometrija | Polygon Daudzstūris | Geographical location of the taxiway shoulder TWY sānu drošības joslas ģeogrāfiskā atrašanās vieta | [6 empty] | AD 2.24.1-3 | AD/HP_IFR AD/HP_VFR | NON AIRAC
T1_S16_P11_SP2 |  |  | Surface type Virsmas tips | Code list Kodu saraksts | Surface type of taxiway shoulder TWY sānu drošības joslas virsmas tips | [7 empty] | AD/HP_IFR AD/HP_VFR | NON AIRAC
T1_S16_P11_SP3 |  |  | Width Platums | Distance Attālums | The width of the taxiway shoulder TWY sānu drošības joslas platums |  | 1m | essential Būtiski | surveyed Uzmērīti | 1 m or 1 ft 1 m vai 1 ft |  |  | AD/HP_IFR AD/HP_VFR | NON AIRAC
T1_S16_P12 |  | Guidance lines Marķējošās līnijas
T1_S16_P12_SP1 |  |  | Geometry Ģeometrija | Line Līnija | Geographical location of guidance lines Marķējošo līniju ģeogrāfiskā atrašanās vieta |  | 0.5 m | essential Būtiski | surveyed Uzmērīti | 1/100 sec 1/100 sek. | 1/100 sec 1/100 sek. | AD 2.24.1-3 | AD/HP_IFR AD/HP_VFR | AIRAC
T1_S16_P12_SP2 |  |  | Colour Krāsa | Code list Kodu saraksts | Colour of taxiway guidance lines TWY marķējošo līniju krāsa | [6 empty] | AD 2.20 | AD/HP_IFR AD/HP_VFR | NON AIRAC
T1_S16_P12_SP3 |  |  | Style Stils | Code list Kodu saraksts | Style of taxiway guidance lines TWY marķējošo līniju stils | [7 empty] | AD/HP_IFR AD/HP_VFR | NON AIRAC
T1_S16_P12_SP4 |  |  | Wingspan Spārnu vēziens | Value Vērtība | Wingspan Spārnu vēziens | [6 empty] | AD 2.24.2 | AD/HP_IFR AD/HP_VFR | AIRAC
T1_S16_P12_SP5 |  |  | Maxspeed Maksimālais ātrums | Value Vērtība | Maximum speed Maksimālais ātrums | [7 empty] | AD/HP_IFR AD/HP_VFR | AIRAC
T1_S16_P12_SP6 |  |  | Direction Virziens | Code list Kodu saraksts | Direction Virziens | [7 empty] | AD/HP_IFR AD/HP_VFR | AIRAC
T1_S16_P12_SP7 |  |  | Type Tips | Code list Kodu saraksts | The type of guidance line Marķējošās līnijas tips | [8 empty] | NON AIRAC
T1_S16_P13 |  | Intermediate holding position marking line Gaidīšanas vietas manevrēšanas starpposmā marķējošā līnija |  | Line Līnija | Intermediate holding position marking line Gaidīšanas vietas manevrēšanas starpposmā marķējošā līnija |  | 0.5 m | essential Būtiski | surveyed Uzmērīti | 1/100 sec 1/100 sek. | 1 sec 1 sek. | AD 2.24.2,3 | AD/HP_IFR AD/HP_VFR | AIRAC
T1_S16_P14 |  | Taxiway marking TWY marķējums
T1_S16_P14_SP1 |  |  | Description Apraksts | Text Teksts | Description of taxiway marking TWY marķējuma apraksts | [6 empty] | AD 2.9 (2) AD 2.24.1-3 | AD/HP_IFR AD/HP_VFR | NON AIRAC
T1_S16_P15 |  | Taxiway edge lights TWY malu ugunis
T1_S16_P15_SP1 |  |  | Description Apraksts | Text Teksts | Description of taxiway edge lights TWY malu uguņu apraksts | [6 empty] | AD 2.9 (2) AD 2.24.1-3 | AD/HP_IFR AD/HP_VFR | NON AIRAC
T1_S16_P15_SP2 |  |  | Position Atrašanās vieta | Point Punkts | Geographical location of each individual light of the taxiway edge lights Katras atsevišķas TWY malu uguns ģeogrāfiskā atrašanās vieta | [6 empty] | AD 2.24.1-3 | AD/HP_IFR AD/HP_VFR | NON AIRAC
T1_S16_P16 |  | Taxiway centre line lights TWY ass līnijas ugunis
T1_S16_P16_SP1 |  |  | Description Apraksts | Text Teksts | Description of taxiway centre line lights TWY ass līnijas uguņu apraksts | [6 empty] | AD 2.9 (2) | AD/HP_IFR AD/HP_VFR | NON AIRAC
T1_S16_P16_SP2 |  |  | Position Atrašanās vieta | Point Punkts | Geographical location of each individual light of the taxiway center line lights Katras atsevišķas TWY ass līnijas uguns ģeogrāfiskā atrašanās vieta | [6 empty] | AD 2.24.1 | AD/HP_IFR AD/HP_VFR | NON AIRAC
T1_S16_P17 |  | Stop bars Stopugunis
T1_S16_P17_SP1 |  |  | Description Apraksts | Text Teksts | Description of the stop bars Stopuguņu apraksts | if any Ja ir | [5 empty] | AD 2.9 (3) | AD/HP_IFR AD/HP_VFR | AIRAC
T1_S16_P17_SP2 |  |  | Location Atrašanās vieta | Line Līnija | Location of the stop bar Stopuguņu atrašanās vieta | [6 empty] | AD 2.24.1 | AD/HP_IFR AD/HP_VFR | AIRAC
T1_S16_P18 |  | Runway guard lights RWY aizsargugunis
T1_S16_P18_SP1 |  |  | Description Apraksts | Text Teksts | Description of the runway guard lights and other runway protection measures RWY aizsarguguņu un citu RWY aizsargpasākumu apraksts | if any Ja ir | [5 empty] | AD 2.9 (3) AIP DS | AD/HP_IFR AD/HP_VFR | AIRAC
T1_S16_P18_SP2 |  |  | Location Atrašanās vieta | Point Punkts | Location of the stop bar Stopuguns atrašanās vieta | Configuration A A konfigurācija | [5 empty] | AD 2.24.1 | AD/HP_IFR AD/HP_VFR | AIRAC
T1_S16_P18_SP3 |  |  | Location Atrašanās vieta | Line Līnija | Location of the stop bar Stopuguns atrašanās vieta | Configuration B B konfigurācija | [5 empty] | AD 2.24.1 | AD/HP_IFR AD/HP_VFR | AIRAC
T1_S16_P19 |  | Runway holding position Gaidīšanas vieta pie RWY |  |  | A designated position intended to protect a runway, an obstacle limitation surface, or an ILS/ MLS critical/sensitive area at which taxiing aircraft and vehicles shall stop and hold, unless otherwise authorized by the aerodrome control tower. Noteikta vieta, kas paredzēta, lai aizsargātu RWY, šķēršļu ierobežošanas virsmu vai instrumentālās nosēšanās sistēmas (ILS)/nosēšanās vadības mikroviļņu sistēmas (MLS) kritisko/jutīgo zonu un kurā manevrējošiem gaisa kuģiem un transportlīdzekļiem jāapstājas un jāgaida, ja nav citu norādījumu no lidlauka vadības torņa
T1_S16_P19_SP1 |  |  | Location Atrašanās vieta | Point Punkts | Geographical location of runway holding position Gaidīšanas vietas pie RWY ģeogrāfiskā atrašanās vieta |  | 0.5m | essential Būtiski | surveyed Uzmērīti | 1/100 sec 1/100 sek. | 1 sec 1 sek. |  |  | AIRAC
T1_S16_P19_SP2 |  |  | Protected runway Aizsargājams RWY | Text Teksts | Designator of the runway protected Aizsargājamā RWY apzīmējums | [7 empty] | AD/HP_IFR | AIRAC
T1_S16_P19_SP3 |  |  | Catstop Apstāšanās kat. | Code list Kodu saraksts | CAT of runway (0, I, II, III) RWY kategorija (CAT) (0, I, II, III) | [6 empty] | AD 2.24.1-3 | AD/HP_IFR | AIRAC
T1_S16_P19_SP4 |  |  | RWY ahead text Teksts “priekšā RWY” | Text Teksts | Actual text as it exists in the marking. For example, RWY AHEAD or RUNWAY AHEAD. Faktiskais teksts, kāds tas ir marķējumā, piemēram, “RWY AHEAD” vai “RUNWAY AHEAD” | [7 empty] | AD/HP_IFR | AIRAC
T1_S16_P19_SP5 |  |  | Marking geometry Marķējuma ģeometrija | Line Līnija | Geographical location of runway holding position marking line Gaidīšanas vietas pie RWY marķējuma līnijas ģeogrāfiskā atrašanās vieta |  | 0.5 | essential Būtiski | surveyed Uzmērīti | 1/100 sec 1/100 sek. | 1 sec 1 sek. | AD 2.24.1-3 | AD/HP_IFR | AIRAC
T1_S16_P20 |  | Intermediate holding position Gaidīšanas vieta manevrēšanas starpposmā | Location Atrašanās vieta | Point Punkts | Geographical location of intermediate holding position - A designated position intended for traffic control at which taxiing aircraft and vehicles shall stop and hold until further cleared to proceed, when so instructed by the aerodrome control tower. Gaidīšanas vietas manevrēšanas starpposmā ģeogrāfiskā atrašanās vieta – noteikta kustības vadīšanai paredzēta vieta, kurā manevrējošs gaisa kuģis un transportlīdzekļi apstājas un gaida līdz brīdim, kad no lidlauka vadības torņa tiek saņemta atļauja kustības turpināšanai | [6 empty] | AD 2.24.1 | AD/HP_IFR | AIRAC
T1_S16_P21 |  | Type Tips |  | Code list Kodu saraksts | A code indicating a type of taxiway. For example: air taxiway, ground exit/turnoff, rapid exit/turnoff, stub, turn around, etc.. TWY tipu apzīmējošs kods, piem. air taxiway, ground exit/turnoff, rapid exit/turnoff, stub, turn around, utt. | [6 empty] | AD 2.8 (2) AD 2.24.1-3 | AD/HP_IFR AD/HP_VFR | AIRAC
T1_S16_P22 |  | TWY element type TWY elementa tips |  | Code list Kodu saraksts | A code list of values indicating a component of the taxiway surface. For example: normal, intersection, shoulder, hplding bay.. TWY virsmas komponenta tipu apzīmējošs kods, piem. normāls, krustojums, pleci, gaidīšanas zona. | [6 empty] | AD 2.8 (2) AD 2.24.1-3 | AD/HP_IFR AD/HP_VFR | AIRAC
T1_S16/H1 | Helicopter ground taxiway Helikopteru zemes TWY |  |  |  | A ground taxiway intended for the ground movement of wheeled undercarriage helicopters. (Annex 14) Zemes TWY, kas paredzēts tādu helikopteru kustībai pa zemi, kuriem ir riteņu šasija.
T1_S16/H1_P1 |  | Designator Apzīmējums |  | Text Teksts | The full textual designator of helicopter ground taxiway Helikopteru zemes TWY pilns tekstuālais apzīmējums | [6 empty] | AD 3.8 (2) AD 3.23.1 | AD/HP_IFR AD/HP_VFR | AIRAC
T1_S16/H1_P2 |  | Center line points Ass līnijas punkti |  | Point Punkts | Geographical location of helicopter ground center line taxiway points Helikopteru zemes TWY ass līnijas punktu ģeogrāfiskā atrašanās vieta |  | 0.5m | essential Būtiski | surveyed/ calculated Uzmērīti/aprēķināti |  |  |  | AD/HP_IFR AD/HP_VFR | AIRAC
T1_S16/H1_P3 |  | Elevation Pacēlums |  | Elevation Pacēlums | Elevantion of helicopter ground taxiway Helikopteru zemes TWY pacēlums |  | 1m | essential Būtiski | surveyed Uzmērīti |  |  |  | AD/HP_IFR AD/HP_VFR | AIRAC
T1_S16/H1_P4 |  | Width Platums |  | Distance Attālums | The transversal extent of the helicopter ground taxiway Helikopteru zemes TWY šķērseniskais apmērs |  | 1m | essential Būtiski | surveyed Uzmērīti |  |  | AD 3.8 (2) AD 3.23.1 | AD/HP_IFR AD/HP_VFR | AIRAC
T1_S16/H1_P5 |  | Surface type Virsmas tips |  | Text Teksts | The surface type of the helicopter ground taxiway Helikopteru zemes TWY virsmas tips | [6 empty] | AD 3.8 (2) AD 3.23.1 | AD/HP_IFR AD/HP_VFR | AIRAC
T1_S16/H1_P6 |  | Intersection marking line Krustojumu marķējošā līnija |  | Line Līnija | Helicopter ground taxiway intersection marking line Helikopteru zemes TWY krustojumu marķējošā līnija |  | 0.5 m | essential Būtiski | surveyed Uzmērīti | 1/100 sec 1/100 sek. | 1 sec 1 sek. | AD 3.9 (2) AD 3.23.1 | AD/HP_IFR AD/HP_VFR | AIRAC
T1_S16/H1_P7 |  | Lighting Apgaismojums
T1_S16/H1_P7_SP1 |  |  | Description Apraksts | Text Teksts | Description of helicopter ground taxiway light Helikopteru zemes TWY uguņu apraksts | [6 empty] | AD 3.15 (3) | AD/HP_IFR AD/HP_VFR | AIRAC
T1_S16/H1_P7_SP2 |  |  | Position Atrašanās vieta | Point Punkts | Geographical location of each individual light of the helicopter ground taxiway lights Katras atsevišķas helikopteru zemes TWY uguns ģeogrāfiskā atrašanās vieta | [6 empty] | AD 3.23.1 | AD/HP_IFR AD/HP_VFR | AIRAC
T1_S16/H1_P8 |  | Marking Marķējums
T1_S16/H1_P8_SP1 |  |  | Description Apraksts | Text Teksts | Description of helicopter ground taxiway marking Helikopteru zemes TWY marķējuma apraksts | [6 empty] | AD 3.9 (2) | AD/HP_IFR AD/HP_VFR | AIRAC
T1_S16/H2 | Helicopter air taxiway Helikopteru gaisa TWY |  |  |  | A defined path on the surface established for the air taxiing of helicopters. (Annex 14) Noteikta trajektorija uz virsmas, kas paredzēta helikopteru manevrēšanai gaisā
T1_S16/H2_P1 |  | Designator Apzīmējums |  |  | The full textual designator of helicopter air taxiway Helikopteru gaisa TWY pilns tekstuālais apzīmējums | [6 empty] | AD 3.8 (3) AD 3.23.1 | AD/HP_IFR AD/HP_VFR | AIRAC
T1_S16/H2_P2 |  | Center line points Ass līnijas punkti |  | Point Punkts | Geographical location of helicopter air taxiway center line points Helikopteru gaisa TWY ass līnijas punktu ģeogrāfiskā atrašanās vieta |  | 0.5m | essential Būtiski | surveyed/ calculated Uzmērīti/aprēķināti |  |  |  | AD/HP_IFR AD/HP_VFR | AIRAC
T1_S16/H2_P3 |  | Elevation Pacēlums |  | Elevation Pacēlums | Elevation of helicopter air taxiway Helikopteru gaisa TWY pacēlums |  | 1m | essential Būtiski | surveyed Uzmērīti |  |  |  | AD/HP_IFR AD/HP_VFR | AIRAC
T1_S16/H2_P4 |  | Width Platums |  | Distance Attālums | The transversal extent of the helicopter air taxiway Helikopteru gaisa TWY šķērseniskais apmērs |  | 1m | essential Būtiski | surveyed Uzmērīti |  |  | AD 3.8 (3) AD 3.23.1 | AD/HP_IFR AD/HP_VFR | AIRAC
T1_S16/H2_P5 |  | Surface type Virsmas tips |  | Code list Kodu saraksts | Surface type of helicopter air taxiway Helikopteru gaisa TWY virsmas tips | [6 empty] | AD 3.23.1 | AD/HP_IFR AD/HP_VFR | AIRAC
T1_S16/H2_P6 |  | Lighting Apgaismojums
T1_S16/H2_P6_SP1 |  |  | Description Apraksts | Text Teksts | Description of helicopter air taxiway lighting Helikopteru gaisa TWY apgaismojuma apraksts | [6 empty] | AD 3.15 (3) | AD/HP_IFR AD/HP_VFR | AIRAC
T1_S16/H2_P6_SP2 |  |  | Position Atrašanās vieta | Point Punkts | Geographical location of each individual light of the helicopter air taxiway lights Katras atsevišķas helikopteru gaisa TWY uguns ģeogrāfiskā atrašanās vieta | [6 empty] | AD 3.23.1 | AD/HP_IFR AD/HP_VFR | AIRAC
T1_S16/H2_P7 |  | Marking Marķējums
T1_S16/H2_P7_SP1 |  |  | Description Apraksts | Text Teksts | Description of helicopter air taxiway marking Helikopteru gaisa TWY marķējuma apraksts | [6 empty] | AD 3.9 (2) | AD/HP_IFR AD/HP_VFR | AIRAC
T1_S16/H3 | Helicopter air transit routes Helikopteru gaisa manevrēšanas maršruti |  |  |  | A defined path established for the movement of helicopters from one part of a heliport to another. A taxi-route includes a helicopter air or ground taxiway which is centred on the taxi-route. Noteikts ceļš, kas izveidots helikopteru kustībai no vienas helikopteru lidlauka daļas uz citu; manevrēšanas maršruts ietver helikopteru gaisa vai zemes TWY, kas atrodas manevrēšanas maršruta centrā.
T1_S16/H3_P1 |  | Designator Apzīmējums |  | Text Teksts | Designator of helicopter air transit route Helikopteru gaisa manevrēšanas maršruta apzīmējums | [6 empty] | AD 3.8 (3) AD 3.23.1 | AD/HP_IFR AD/HP_VFR | AIRAC
T1_S16/H3_P2 |  | Geometry Ģeometrija |  | Line Līnija | Geographical location of helicopter air transit route Helikopteru gaisa manevrēšanas maršruta ģeogrāfiskā atrašanās vieta | [6 empty] | AD 3.23.1 | AD/HP_IFR AD/HP_VFR | AIRAC
T1_S16/H3_P3 |  | Width Platums |  | Distance Attālums | The transversal extent of the helicopter air transit route Helikopteru gaisa manevrēšanas maršruta šķērseniskais apmērs |  | 1m | essential Būtiski | Surveyed Uzmērīti |  |  | AD 3.8 (3) AD 3.23.1 | AD/HP_IFR AD/HP_VFR | AIRAC
T1_S17 | INS checkpoint INS kontrolpunkts
T1_S17_P1 |  | Position Atrašanās vieta |  | Point Punkts | Geographical location of the INS check point INS kontrolpunkta ģeogrāfiskā atrašanās vieta | where available Attiecīgā gadījumā | 0.5m | routine Parastie | surveyed Uzmērīti | 1/100 sec 1/100 sek. | 1/100 sec 1/100 sek. | AD 2.8 (5) | AD/HP_IFR AD/HP_VFR | NON AIRAC
T1_S18 | Very-high-frequency (VHF) omnidirectional range (VOR) checkpoint Ļoti augstas frekvences (VHF) riņķa darbības radiobākas (VOR) kontrolpunkts
T1_S18_P1 |  | Location Atrašanās vieta |  | Point Punkts | Geographical location of the VOR check point VOR kontrolpunkta ģeogrāfiskā atrašanās vieta | where available Attiecīgā gadījumā | [5 empty] | AD 2.8 (4) AD 2.24.1-3 | AD/HP_IFR AD/HP_VFR | NON AIRAC
T1_S18_P2 |  | Frequency Frekvence |  | Value Vērtība | Frequency of the VOR check point VOR kontrolpunkta frekvence | [6 empty] | AD 2.8 (4) AD 2.24.1 | AD/HP_IFR AD/HP_VFR | NON AIRAC
T1_S19 | Altimeter checkpoint Altimetra kontrolpunkts
T1_S19_P1 |  | Location Atrašanās vieta |  | Point Punkts | Geographical location of altimeter checkpoints Altimetra kontrolpunktu ģeogrāfiskā atrašanās vieta | [6 empty] | AD 2.8 (3) AIP DS | AD/HP_IFR AD/HP_VFR | NON AIRAC
T1_S19_P2 |  | Elevation Pacēlums |  | Elevation Pacēlums | Elevation of altimeter checkpoints Altimetra kontrolpunktu pacēlums | [6 empty] | AD 2.8 (3) | AD/HP_IFR AD/HP_VFR | NON AIRAC
T1_S20 | Aircraft stand Gaisa kuģa stāvvieta |  |  |  | A designated area on an apron intended to be used for parking an aircraft Noteikts iecirknis uz perona, kas paredzēts gaisa kuģa stāvēšanai
T1_S20_P1 |  | Name Nosaukums |  | Text Teksts | Name of the aircraft stand point Gaisa kuģa stāvvietas punkta nosaukums | [6 empty] | AD 2.9 (1) AD 2.24.2 | AD/HP_IFR AD/HP_VFR | AIRAC
T1_S20_P2 |  | Acft stand points Gaisa kuģa stāvvietas punkti | Position Atrašanās vieta | Point Punkts | Geographical location of aircraft stand point Gaisa kuģa stāvvietas punkta ģeogrāfiskā atrašanās vieta |  | 0.5m | routine Parastie | surveyed Uzmērīti | 1/100 sec 1/100 sek. | 1/100 sec 1/100 sek. | AD 2.24.2 | AD/HP_IFR AD/HP_VFR | AIRAC
T1_S20_P2_SP1 |  |  | Aircraft types Izmantojamie gaisa kuģi | Code list Kodu saraksts | Aircraft types Izmantojamie gaisa kuģi | [7 empty] | AD/HP_IFR AD/HP_VFR | AIRAC/NON AIRAC
T1_S20_P3 |  | Identification sign Identifikācijas zīme |  | Text Teksts | Description of aircraft stand identification sign Gaisa kuģa stāvvietas identifikācijas zīmes apraksts | [7 empty] | AD/HP_IFR AD/HP_VFR | AIRAC/NON AIRAC
T1_S20_P4 |  | Visual docking parking guidance system Vizuālā savienošanas/novietošanas stāvvietā vadības sistēma |  | Code list Kodu saraksts | Description of visual docking/parking guidance system at the aircraft stand Vizuālās savienošanas/novietošanas stāvvietā vadības sistēmas, kas atrodas gaisa kuģa stāvvietā, apraksts | [6 empty] | AD 2.9 (1) | AD/HP_IFR AD/HP_VFR | AIRAC/NON AIRAC
T1_S20_P5 |  | Parking stand area Stāvvietas zona |  | Polygon Daudzstūris | Geographical location of parking stand area Stāvvietas zonas ģeogrāfiskā atrašanās vieta | [7 empty] | AD/HP_IFR AD/HP_VFR | AIRAC/NON AIRAC
T1_S20_P6 |  | Jetway Teleskopiskā izeja |  | Code list Kodu saraksts | Jetway available at aircraft stand Gaisa kuģa stāvvietā pieejamā teleskopiskā izeja | [7 empty] | AD/HP_IFR AD/HP_VFR | AIRAC/NON AIRAC
T1_S20_P7 |  | Fuel Degviela |  | Code list Kodu saraksts | Fuel available at aircraft stand Gaisa kuģa stāvvietā pieejamā degviela | [7 empty] | AD/HP_IFR AD/HP_VFR | AIRAC/NON AIRAC
T1_S20_P8 |  | Ground power Zemes elektropievads |  | Code list Kodu saraksts | Ground power available at aircraft stand Gaisa kuģa stāvvietā pieejamais zemes elektropievads | [7 empty] | AD/HP_IFR AD/HP_VFR | AIRAC/NON AIRAC
T1_S20_P9 |  | Towing Vilkšana |  | Code list Kodu saraksts | Towing available at aicraft stand Gaisa kuģa stāvvietā pieejamā vilkšana | [6 empty] | AD 2.24.2 | AD/HP_IFR AD/HP_VFR | AIRAC/NON AIRAC
T1_S20_P10 |  | Terminal Lidlauks |  | Text Teksts | Terminal building reference Lidlauka ēkas atsauce | [7 empty] | AD/HP_IFR AD/HP_VFR | AIRAC/NON AIRAC
T1_S20_P11 |  | Surface type Virsmas tips |  | Code list Kodu saraksts | Surface type of the aircraft stand Gaisa kuģa stāvvietas virsmas tips | [6 empty] | AD 2.24.2 | AD/HP_IFR AD/HP_VFR | AIRAC/NON AIRAC
T1_S20_P12 |  | Aircraft restriction Gaisa kuģu ierobežojums |  | Text Teksts | Usage restriction (prohibition) for specified aircraft type Izmantošanas ierobežojums (aizliegums) konkrētam gaisa kuģu tipam | [7 empty] | AD/HP_IFR AD/HP_VFR | AIRAC/NON AIRAC
T1_S20_P13 |  | PCN |  | Text Teksts | Pavement classification number of aircraft stand Gaisa kuģa stāvvietas PCN | [6 empty] | AD 2.24.2 | AD/HP_IFR AD/HP_VFR | AIRAC/NON AIRAC
T1_S20_P14 |  | Stand guidance line Stāvvietas vadošā līnija
T1_S20_P14_SP1 |  |  | Geometry Ģeometrija | Line Līnija | Geographical location of stand guidance line Stāvvietas vadošās līnijas ģeogrāfiskā atrašanās vieta |  | 0.5m | essential Būtiski | surveyed Uzmērīti | 1/100 sec 1/100 sek. |  | AD 2.24.2 | AD/HP_IFR AD/HP_VFR | AIRAC
T1_S20_P14_SP2 |  |  | Elevation Pacēlums | Elevation Pacēlums | Parking guidance line points elevation Stāvvietas vadošās līnijas punktu pacēlums |  | 1m | essential Būtiski | surveyed Uzmērīti |  |  | AD 2.24.2 | AD/HP_IFR AD/HP_VFR | AIRAC
T1_S20_P14_SP3 |  |  | Direction Virziens | Code list Kodu saraksts | Direction of stand guidance line Stāvvietas vadošās līnijas virziens | [6 empty] | AD 2.24.2 | AD/HP_IFR AD/HP_VFR | AIRAC
T1_S20_P14_SP4 |  |  | Wingspan Spārnu vēziens | Value Vērtība | Wingspan Spārnu vēziens | [6 empty] | AD 2.24.2 | AD/HP_IFR AD/HP_VFR | AIRAC
T1_S20_P14_SP5 |  |  | Colour Krāsa | Code list Kodu saraksts | Colour of stand guidance line Stāvvietas vadošās līnijas krāsa | [7 empty] | AD/HP_IFR AD/HP_VFR | AIRAC/NON AIRAC
T1_S20_P14_SP6 |  |  | Style Stils | Code list Kodu saraksts | Style of stand guidance line Stāvvietas vadošās līnijas stils | [7 empty] | AD/HP_IFR AD/HP_VFR | AIRAC/NON AIRAC
T1_S21 | Helicopter stand Helikopteru stāvvieta |  |  |  | An aircraft stand which provides for parking a helicopter and where ground taxi operations are completed or where the helicopter touches down and lifts off for air taxi operations. (Annex 14) Gaisa kuģa stāvvieta, kura paredzēta helikoptera stāvēšanai un kurā veic manevrēšanas operācijas uz zemes vai kurā helikopters veic zemskari un atraušanos no zemes manevrēšanas operāciju veikšanai gaisā.
T1_S21_P1 |  | Name Nosaukums |  | Text Teksts | Name of helicopter stand Helikoptera stāvvietas nosaukums | [6 empty] | AD 3.8 (1) | AD/HP_IFR AD/HP_VFR | AIRAC/NON AIRAC
T1_S21_P2 |  | Position Atrašanās vieta |  | Point Punkts | Geographical location of helicopter stand point/ INS checkpoints Helikoptera stāvvietas punkta/INS kontrolpunktu ģeogrāfiskā atrašanās vieta |  | 0.5m | essential Būtiski | surveyed Uzmērīti | 1/100 sec 1/100 sek. |  |  | AD/HP_IFR AD/HP_VFR | AIRAC
T1_S22 | De-icing area Atledošanas zona |  |  |  | A facility where frost, ice or snow is removed (de-icing) from the aeroplane to provide clean surfaces, and/or where clean surfaces of the aeroplane receive protection (anti-icing) against the formation of frost or ice and accumulation of snow or slush for a limited period of time. Vieta, kur no lidmašīnas virsmas novāc sarmu, ledu vai sniegu (atledošana), lai nodrošinātu tīru virsmu, un/vai kur lidmašīnas tīro virsmu uz zināmu laiku aizsargā no sarmas vai apledojuma veidošanās un sniega vai šķīdoņa uzkrāšanās (pretapledošanas apstrāde)
T1_S22_P1 |  | Identifier Identifikators |  | Text Teksts | Identifier of de-icing area Atledošanas zonas identifikators | [6 empty] | AD 2.24.1-3 | AD/HP_IFR AD/HP_VFR | AIRAC
T1_S22_P2 |  | Geometry Ģeometrija |  | Polygon Daudzstūris | Geographical location of de-icing area Atledošanas zonas ģeogrāfiskā atrašanās vieta |  | 1m | routine Parastie | surveyed Uzmērīti | 1/10 sec 1/10 sek. | 1 sec 1 sek. | AD 2.24.1-3 | AD/HP_IFR AD/HP_VFR | AIRAC
T1_S22_P3 |  | Surface type Virsmas tips |  | Code list Kodu saraksts | The surface type of the deicing area Atledošanas zonas virsmas tips | [6 empty] | AD 2.24.3 | AD/HP_IFR AD/HP_VFR | AIRAC
T1_S22_P4 |  | Idbase Pamatelementa identifikators |  | Text Teksts | Name of underlying Taxiway, Parkingstand or Apron Element TWY, stāvvietas vai perona pamatelementa nosaukums | [7 empty] | AD/HP_IFR AD/HP_VFR | AIRAC
T1_S22_P5 |  | Aircraft restriction Gaisa kuģu ierobežojums |  | Text Teksts | Usage restriction (prohibition) for specified aircraft type Izmantošanas ierobežojums (aizliegums) konkrētam gaisa kuģu tipam | [7 empty] | AD/HP_IFR AD/HP_VFR | AIRAC

## Communication Facilities
Table A1-1 Aerodrome data Tabula A 1-1 Lidlauka dati
ID | Subject Subjekts | Property Rekvizīts | Sub-Property Apakšrekvizīts | Type Tips | Description Apraksts | Note Piezīmes | Accuracy Precizītāte | Integrity Integritāte | Orig Type Ģenerēš. tips | Pub. Res. Publikāc. izšķirtsp. | Chart Res. Kartes izšķirtsp. | Reference (AIP, Chart, Data Set) Atsauce (AIP, Karte, Datu kopa) | Data originator Datu ģenerētājs | AIRAC/NON AIRAC
T1_S23 | Communication facility Sakaru līdzekļi
T1_S23_P1 |  | Service designation Pakalpojuma apzīmējums |  | Text Teksts | Designation of the service provided Sniegtā pakalpojuma apzīmējums | [6 empty] | AD 2.18 (1) AD 2.24.1-3,9-16 | AD/HP_IFR AD/HP_VFR LGS_ATS LGS_MET | AIRAC
T1_S23_P2 |  | Call sign Izsaukuma signāls |  | Text Teksts | Call sign of the communication facility Sakaru līdzekļu izsaukuma signāls | [6 empty] | AD 2.18 (2) AD 2.24.1-3,9-16 | AD/HP_IFR AD/HP_VFR LGS_ATS LGS_MET | AIRAC
T1_S23_P3 |  | Channel Kanāls |  | Text Teksts | Channel/Frequency of the communication facility Sakaru līdzekļu kanāls/frekvence | [6 empty] | AD 2.18 (3) AD 2.24.1-3,9-16 | AD/HP_IFR AD/HP_VFR LGS_ATS LGS_MET | AIRAC
T1_S23_P4 |  | Logon address Pieteikšanās adrese |  | Text Teksts | The logon address of the facility Sakaru līdzekļu pieteikšanās adrese | as appropriate Pēc vajadzības | [5 empty] | AD 2.18 (5) | AD/HP_IFR AD/HP_VFR LGS_ATS LGS_MET | AIRAC
T1_S23_P5 |  | Hours of operation Ekspluatācijas laiks |  | Schedule Grafiks | Operational hours of the station serving the unit Struktūrvienību apkalpojošās stacijas darba laiks | [6 empty] | AD 2.18 (6) | AD/HP_IFR AD/HP_VFR LGS_ATS LGS_MET | AIRAC

## Code_list
ID | Data Item | Predefined Values
T1_S1_P4_SP1 | Aerodrome / Heliport-Type of traffic permitted- International_national | NTL- National; INTL - International; ALL - Any origin; HOME_BASED - The flight is operated with an aircraft currently stationed at the airport in question; OTHER - Other.
T1_S1_P4_SP2 | Aerodrome / Heliport-Type of traffic permitted- IFR_VFR | IFR - Instrument flight rules; VFR - Visual flight rules; ALL - Both IFR and VFR; OTHER - Other.
T1_S1_P4_SP3 | Aerodrome / Heliport-Type of traffic permitted - Sched_nonsched | SCHEDULED - A commercial flight (carrying passenger or cargo for a pay) that takes place in accordance with an airlines published regular timetable, as opposed to a charter flight or special flight. NON_SCHEDULED - A commercial charter or special flight executed by an airline, not published in a regular timetable. PRIVATE - A flight executed for the benefit of the aircraft owner and not for commercial purpose. AIR_TRAINING - A flight executed in order to develop or test the flying skills of the crew on board the aircraft. AIR_WORK - Operations in which an aircraft is used for specialized services. ALL - All flight purpose. PARTICIPANT - Aircraft participating in a specified activity. OTHER - Other.
T1_S1_P4_SP4 | Aerodrome / Heliport-Type of traffic permitted - Civil_military | CIVIL -Civil ; MIL - Military; ALL - Both Civil and Military; OTHER - Other.
T1_S1_P6 | Aerodrome / Heliport- Control type | CIVIL - Only Civil Air traffic is concerned; MIL - Only Military Air traffic is concerned; JOINT - Both Civil and Military air traffic are concerned; OTHER - Other.
T1_S1_P7 | Aerodrome / Heliport- Certified ICAO | YES - Yes; NO - No; OTHER - Other.
T1_S10_P5_SP4 | Runway - Centre line points- Role | START - Physical start of a runway direction. THR - Threshold. DISTHR - Displaced threshold. TDZ - Touchdown Zone. MID - The mid point of the runway. END - Physical end of a runway direction START_RUN - Start of take off run LAHSO - Point indicating Land And Hold Short Operation location ABEAM_GLIDESLOPE - The point perpendicular to the Glideslope Antenna on the Runway Centreline. Also known as the Aiming Point. ABEAM_PAR - The point perpendicular to the Precision Approach Radar (PAR) Antenna on the Runway Centreline. ABEAM_ELEVATION - The point perpendicular to the Elevation Antenna on the Runway Centreline. ABEAM_TDR - The point perpendicular to the Touchdown Reflector (TDR) on the Runway Centreline. ABEAM_RER - The point perpendicular to the Runway End Reflector (RER) on the Runway Centreline. OTHER - Other.
T1_S10_P6_SP4 | Runway - RWY exit line - Directionality
T1_S10_P7 | Runway - Surface type | ASPH - Asphalt. ASPH_GRASS - Asphalt and grass. CONC - Concrete. CONC_ASPH - Concrete and asphalt. CONC_GRS - Concrete and grass. GRASS - Grass including portions of turf or bare earth. SAND - Sand. WATER - Water. BITUM - Bituminous tar or asphalt and/or oil or bitumen bound, mix-in-place surfaces (often referred to as "earth cement"). [note: A bituminous tar or asphalt surface is prepared by digging up the surface, mixing the material with bitumen or oil binder, and surfacing the surface with the resulting mixture. Bitumen is the family name for tar which is derived from coal, or asphalt which is derived from oil. .] BRICK - Brick. MACADAM - A macadam or tarmac surface consisting of water-bound crushed rock. STONE - Stone. CORAL - Coral. CLAY - Clay. LATERITE - Laterite - a high iron clay formed in tropical areas. GRAVEL - Gravel. EARTH - Earth (in general). ICE - Ice. SNOW - Snow. MEMBRANE - A protective laminate usually made of rubber. METAL - Metal - steel, aluminium. MATS - Landing mat portable system usually made of aluminium. PIERCED_STEEL - Pierced steel planking. WOOD - Wood. NON_BITUM_MIX - Non Bituminous mix. OTHER - Other.
T1_S10_P8_SP1 | Runway- Strength - Pavement type | RIGID - [R] Rigid pavement. FLEXIBLE - [F] Flexible pavement. OTHER - Other.
T1_S10_P8_SP3 | Runway- Strength - Subgrade category | A - High strength sub-grade. B - Medium strength sub-grade. C - Low strength sub-grade. D - Ultra-low strength sub-grade. OTHER - Other.
T1_S10_P8_SP4 | Runway- Strength - Allowable pressure | W - High: No pressure limit. X - Medium: Pressure limited to 1.5 MPa (217 psi). Y - Low: Pressure limited to 1.00 MPa (145 psi). Z - Very low: Pressure limited to 0.50 MPa (73 psi). OTHER - Other
T1_S10_P8_SP5 | Runway- Strength - Evaluation method | TECH - [T] Technical evaluation. ACFT - [U] Based on aircraft experience. OTHER - Other.
T1_S10_P10_SP2 | Runway- Shoulder - Surface type | ASPH - Asphalt. ASPH_GRASS - Asphalt and grass. CONC - Concrete. CONC_ASPH - Concrete and asphalt. CONC_GRS - Concrete and grass. GRASS - Grass including portions of turf or bare earth. SAND - Sand. WATER - Water. BITUM - Bituminous tar or asphalt and/or oil or bitumen bound, mix-in-place surfaces (often referred to as "earth cement"). [note: A bituminous tar or asphalt surface is prepared by digging up the surface, mixing the material with bitumen or oil binder, and surfacing the surface with the resulting mixture. Bitumen is the family name for tar which is derived from coal, or asphalt which is derived from oil. .] BRICK - Brick. MACADAM - A macadam or tarmac surface consisting of water-bound crushed rock. STONE - Stone. CORAL - Coral. CLAY - Clay. LATERITE - Laterite - a high iron clay formed in tropical areas. GRAVEL - Gravel. EARTH - Earth (in general). ICE - Ice. SNOW - Snow. MEMBRANE - A protective laminate usually made of rubber. METAL - Metal - steel, aluminium. MATS - Landing mat portable system usually made of aluminium. PIERCED_STEEL - Pierced steel planking. WOOD - Wood. NON_BITUM_MIX - Non Bituminous mix. OTHER - Other.
T1_S10_P13_SP1 | Runway- RWY marking - Type | PRECISION - Markings appropriate for precision approach runway. Precision Instrument runway marking elements include markings for Runway Designation, Centreline, Threshold, Aiming Point, Touchdown Zone and Side Stripes. NONPRECISION - Markings appropriate for non-precision approach runway. Non-Precision Instrument runway marking elements include markings for Runway designation, Centreline, threshold and Aiming Point. BASIC - Basic (or Visual) runway marking elements include markings for Runway Designation, Centreline, Threshold (On runways sued or intended to be used by international commercial transports) and Aiming Point (On runways 4000 ft (1200M) or longer used by jet aircraft). NONE - No runway markings present. RUNWAY_NUMBERS - The only runway marking element present is the Runway Designation. NON_STANDARD - Runway marking elements such as Runway Designation, Centreline, Threshold and Aiming Point may be present, but they are Not standard markings. HELIPORT - Heliport specific marking elements are present. OTHER - Other runway markings.
T1_S10_P14_SP3 | Runway - RWY center line LGT - Colour | YELLOW - Yellow. RED - Red. BLUE- Blue. GREEN - Green. PURPLE - Purple. ORANGE - Orange. AMBER - Amber. BLACK - Black. BROWN - Brown. GREY - Grey. LIGHT_GREY - Light grey. MAGENTA - Magenta. PINK - Pink. VIOLET - Violet. OTHER - Other.
T1_S10_P14_SP4 | Runway - RWY center line LGT - Intensity | LIL - Light intensity low. LIM - Light intensity medium. LIH - Light intensity high. LIL_LIH - Low intensity for night use; high intensity for day use, as determined by a photo-cell. PREDETERMINED - A predetermined intensity step, in the approach lighting system that takes precedence for air-to-ground radio control over the runway lighting system which is set, based on expected visibility conditions. OTHER - Other.
T1_S10_P15_SP3 | Runway - RWY Edge LGT- Colour | YELLOW - Yellow. RED - Red. BLUE- Blue. GREEN - Green. PURPLE - Purple. ORANGE - Orange. AMBER - Amber. BLACK - Black. BROWN - Brown. GREY - Grey. LIGHT_GREY - Light grey. MAGENTA - Magenta. PINK - Pink. VIOLET - Violet. OTHER - Other.
T1_S10_P15_SP4 | Runway - RWY Edge LGT- Intensity | LIL - Light intensity low. LIM - Light intensity medium. LIH - Light intensity high. LIL_LIH - Low intensity for night use; high intensity for day use, as determined by a photo-cell. PREDETERMINED - A predetermined intensity step, in the approach lighting system that takes precedence for air-to-ground radio control over the runway lighting system which is set, based on expected visibility conditions. OTHER - Other.
T1_S10_P16_SP1 | Runway - Reference Code - Number
T1_S10_P16_SP2 | Runway - Reference Code - Letter
T1_S11_P3 | Runway Direction - Type | NON_PRECISION -Non-precision approach runway. ILS_PRECISION_CAT_I - ILS precision approach runway, category I. ILS_PRECISION_CAT_II - ILS precision approach runway, category II. ILS_PRECISION_CAT_IIIA - ILS precision approach runway category III A. ILS_PRECISION_CAT_IIIB - ILS precision approach runway category III B ILS_PRECISION_CAT_IIIC - ILS precision approach runway category III C MLS_PRECISION - Microwave landing system precision approach OTHER - Other
T1_S11_P4_SP4 | Runway Direction - Threshold - Type | THR - Threshold. DISTHR - Displaced threshold.
T1_S11_P15_SP1 | Runway Direction - RWY End LGT - Colour | YELLOW - Yellow. RED - Red. BLUE- Blue. GREEN - Green. PURPLE - Purple. ORANGE - Orange. AMBER - Amber. BLACK - Black. BROWN - Brown. GREY - Grey. LIGHT_GREY - Light grey. MAGENTA - Magenta. PINK - Pink. VIOLET - Violet. OTHER - Other.
T1_S11_P16_SP2 | Runway Direction - SWY LGT - Colour | YELLOW - Yellow. RED - Red. BLUE- Blue. GREEN - Green. PURPLE - Purple. ORANGE - Orange. AMBER - Amber. BLACK - Black. BROWN - Brown. GREY - Grey. LIGHT_GREY - Light grey. MAGENTA - Magenta. PINK - Pink. VIOLET - Violet. OTHER - Other.
T1_S11_P17_SP1 | Runway Direction - Approach lighting system - Type | ALSAF - 3000 Foot high intensity Approach Lighting System with Sequenced Flashing Lights. MALS - 1400 Foot Medium Intensity Approach Lighting System. MALSR - 1400 Foot Medium Intensity Approach Lighting System with Runway Alignment Indicator Lights. SALS - Simple Approach Lighting System. SSALS - Simplified Short Approach Lighting System. SSALR - Simplified Short Approach Lighting System with Runway Alignment Indicator Lights. LDIN - Lead-In Lighting System. ODALS - Omni Directional Approach Lighting System. AFOVRN - US Air Force Overrun 1000 Foot Standard Approach Lighting System. MILOVRN - Military Overrun. CALVERT - Calvert Approach Lighting System OTHER - Other
T1_S11_P18_SP1 | Runway Direction - RWY threshold lights - Colour | YELLOW - Yellow. RED - Red. BLUE- Blue. GREEN - Green. PURPLE - Purple. ORANGE - Orange. AMBER - Amber. BLACK - Black. BROWN - Brown. GREY - Grey. LIGHT_GREY - Light grey. MAGENTA - Magenta. PINK - Pink. VIOLET - Violet. OTHER - Other.
T1_S11_P18_SP2 | Runway Direction - Wing bar color - Colour | YELLOW - Yellow. RED - Red. BLUE- Blue. GREEN - Green. PURPLE - Purple. ORANGE - Orange. AMBER - Amber. BLACK - Black. BROWN - Brown. GREY - Grey. LIGHT_GREY - Light grey. MAGENTA - Magenta. PINK - Pink. VIOLET - Violet. OTHER - Other.
T1_S11_P20_SP4 | Runway Direction - Visual approach slope indicator system - Type | PAPI - Precision approach path indicator. APAPI - Abbreviated precision approach path indicator. HAPI - Helicopter approach path indicator. VASIS - Visual approach slope indicator system. AVASIS - Abbreviated visual approach slow indicator system. TVASIS - T-shaped VASIS. ATVASIS - Abbreviated TVASIS. 3B_VASIS - 3 bar VASIS. 3B_AVASIS - 3 bar AVASIS. 3B_ATVASIS - 3 bar ATVASIS. PVASI - Pulsating/steady burning visual approach slope indicator, normally a single light unit projecting two colours. TRCV - Tri-colour visual approach slope indicator, normally a single light unit projecting three colours. PNI - Alignment of elements system. ILU - A number of identical light units. OLS - Optical landing system for strip decks and aircraft carriers (sometimes available on ground air bases for training purposes). LCVASI - Low cost visual approach slope indicator: 3 sets of 4 white lights on 3 mounts usually on only one side of the runway. OTHER - Other type of visual approach slope indicator.
T1_S13_P9 | FATO - Surface type | ASPH - Asphalt. ASPH_GRASS - Asphalt and grass. CONC - Concrete. CONC_ASPH - Concrete and asphalt. CONC_GRS - Concrete and grass. GRASS - Grass including portions of turf or bare earth. SAND - Sand. WATER - Water. BITUM - Bituminous tar or asphalt and/or oil or bitumen bound, mix-in-place surfaces (often referred to as "earth cement"). [note: A bituminous tar or asphalt surface is prepared by digging up the surface, mixing the material with bitumen or oil binder, and surfacing the surface with the resulting mixture. Bitumen is the family name for tar which is derived from coal, or asphalt which is derived from oil. .] BRICK - Brick. MACADAM - A macadam or tarmac surface consisting of water-bound crushed rock. STONE - Stone. CORAL - Coral. CLAY - Clay. LATERITE - Laterite - a high iron clay formed in tropical areas. GRAVEL - Gravel. EARTH - Earth (in general). ICE - Ice. SNOW - Snow. MEMBRANE - A protective laminate usually made of rubber. METAL - Metal - steel, aluminium. MATS - Landing mat portable system usually made of aluminium. PIERCED_STEEL - Pierced steel planking. WOOD - Wood. NON_BITUM_MIX - Non Bituminous mix. OTHER - Other.
T1_S14_P9 | TLOF - Visual approach slope indicator system type | PAPI - Precision approach path indicator. APAPI - Abbreviated precision approach path indicator. HAPI - Helicopter approach path indicator. VASIS - Visual approach slope indicator system. AVASIS - Abbreviated visual approach slow indicator system. TVASIS - T-shaped VASIS. ATVASIS - Abbreviated TVASIS. 3B_VASIS - 3 bar VASIS. 3B_AVASIS - 3 bar AVASIS. 3B_ATVASIS - 3 bar ATVASIS. PVASI - Pulsating/steady burning visual approach slope indicator, normally a single light unit projecting two colours. TRCV - Tri-colour visual approach slope indicator, normally a single light unit projecting three colours. PNI - Alignment of elements system. ILU - A number of identical light units. OLS - Optical landing system for strip decks and aircraft carriers (sometimes available on ground air bases for training purposes). LCVASI - Low cost visual approach slope indicator: 3 sets of 4 white lights on 3 mounts usually on only one side of the runway. OTHER - Other type of visual approach slope indicator.
T1_S14/H1_P3 | Safety area - Surface type | ASPH - Asphalt. ASPH_GRASS - Asphalt and grass. CONC - Concrete. CONC_ASPH - Concrete and asphalt. CONC_GRS - Concrete and grass. GRASS - Grass including portions of turf or bare earth. SAND - Sand. WATER - Water. BITUM - Bituminous tar or asphalt and/or oil or bitumen bound, mix-in-place surfaces (often referred to as "earth cement"). [note: A bituminous tar or asphalt surface is prepared by digging up the surface, mixing the material with bitumen or oil binder, and surfacing the surface with the resulting mixture. Bitumen is the family name for tar which is derived from coal, or asphalt which is derived from oil. .] BRICK - Brick. MACADAM - A macadam or tarmac surface consisting of water-bound crushed rock. STONE - Stone. CORAL - Coral. CLAY - Clay. LATERITE - Laterite - a high iron clay formed in tropical areas. GRAVEL - Gravel. EARTH - Earth (in general). ICE - Ice. SNOW - Snow. MEMBRANE - A protective laminate usually made of rubber. METAL - Metal - steel, aluminium. MATS - Landing mat portable system usually made of aluminium. PIERCED_STEEL - Pierced steel planking. WOOD - Wood. NON_BITUM_MIX - Non Bituminous mix. OTHER - Other.
T1_S15_P3 | Apron - Type | NORMAL - The default type. PARKING - Parking Stand Area (from AMDB). RAMP - Access pavement between maintenance hangers opening to the apron and the apron edge. (AirMAT). CARGO - Cargo Loading Area used for loading and unloading cargo. (AirMAT) FUEL - Area used for aircraft fuelling. (AirMAT) HARDSTAND - Area for parking a single aircraft more temporary than a parking area (AirMAT) MAINT - Area used for aircraft maintenance. (AirMAT) MILITARY - Apron used by military (AirMAT) LOADING - Passenger loading area used for loading/unloading of passengers (AirMAT) TAXILANE - Area where plane is still under terminal control (airline dispatched) as opposed to tower control. (AirMAT) TURNAROUND - Area for aircraft to turn around (AirMAT) TEMPORARY - Temporary STAIRS - Stairs OTHER - Other
T1_S15_P5 | Apron - Surface type | ASPH - Asphalt. ASPH_GRASS - Asphalt and grass. CONC - Concrete. CONC_ASPH - Concrete and asphalt. CONC_GRS - Concrete and grass. GRASS - Grass including portions of turf or bare earth. SAND - Sand. WATER - Water. BITUM - Bituminous tar or asphalt and/or oil or bitumen bound, mix-in-place surfaces (often referred to as "earth cement"). [note: A bituminous tar or asphalt surface is prepared by digging up the surface, mixing the material with bitumen or oil binder, and surfacing the surface with the resulting mixture. Bitumen is the family name for tar which is derived from coal, or asphalt which is derived from oil. .] BRICK - Brick. MACADAM - A macadam or tarmac surface consisting of water-bound crushed rock. STONE - Stone. CORAL - Coral. CLAY - Clay. LATERITE - Laterite - a high iron clay formed in tropical areas. GRAVEL - Gravel. EARTH - Earth (in general). ICE - Ice. SNOW - Snow. MEMBRANE - A protective laminate usually made of rubber. METAL - Metal - steel, aluminium. MATS - Landing mat portable system usually made of aluminium. PIERCED_STEEL - Pierced steel planking. WOOD - Wood. NON_BITUM_MIX - Non Bituminous mix. OTHER - Other.
T1_S15_P6_SP2 | Apron - Strength - Pavement type | RIGID - [R] Rigid pavement. FLEXIBLE - [F] Flexible pavement. OTHER - Other.
T1_S15_P6_SP3 | Apron - Strength - Subgrade category | A - High strength sub-grade. B - Medium strength sub-grade. C - Low strength sub-grade. D - Ultra-low strength sub-grade. OTHER - Other.
T1_S15_P6_SP4 | Apron - Strength - Allowable pressure | W - High: No pressure limit. X - Medium: Pressure limited to 1.5 MPa (217 psi). Y - Low: Pressure limited to 1.00 MPa (145 psi). Z - Very low: Pressure limited to 0.50 MPa (73 psi). OTHER - Other
T1_S15_P6_SP5 | Apron - Strength - Evaluation method | TECH - [T] Technical evaluation. ACFT - [U] Based on aircraft experience. OTHER - Other.
T1_S16_P5 | Taxiway - Surface type | ASPH - Asphalt. ASPH_GRASS - Asphalt and grass. CONC - Concrete. CONC_ASPH - Concrete and asphalt. CONC_GRS - Concrete and grass. GRASS - Grass including portions of turf or bare earth. SAND - Sand. WATER - Water. BITUM - Bituminous tar or asphalt and/or oil or bitumen bound, mix-in-place surfaces (often referred to as "earth cement"). [note: A bituminous tar or asphalt surface is prepared by digging up the surface, mixing the material with bitumen or oil binder, and surfacing the surface with the resulting mixture. Bitumen is the family name for tar which is derived from coal, or asphalt which is derived from oil. .] BRICK - Brick. MACADAM - A macadam or tarmac surface consisting of water-bound crushed rock. STONE - Stone. CORAL - Coral. CLAY - Clay. LATERITE - Laterite - a high iron clay formed in tropical areas. GRAVEL - Gravel. EARTH - Earth (in general). ICE - Ice. SNOW - Snow. MEMBRANE - A protective laminate usually made of rubber. METAL - Metal - steel, aluminium. MATS - Landing mat portable system usually made of aluminium. PIERCED_STEEL - Pierced steel planking. WOOD - Wood. NON_BITUM_MIX - Non Bituminous mix. OTHER - Other.
T1_S16_P6_SP2 | Taxiway - Strength - Pavement type | RIGID - [R] Rigid pavement. FLEXIBLE - [F] Flexible pavement. OTHER - Other.
T1_S16_P6_SP3 | Taxiway - Strength - Subgrade category | A - High strength sub-grade. B - Medium strength sub-grade. C - Low strength sub-grade. D - Ultra-low strength sub-grade. OTHER - Other.
T1_S16_P6_SP4 | Taxiway - Strength - Allowable pressure | W - High: No pressure limit. X - Medium: Pressure limited to 1.5 MPa (217 psi). Y - Low: Pressure limited to 1.00 MPa (145 psi). Z - Very low: Pressure limited to 0.50 MPa (73 psi). OTHER - Other
T1_S16_P6_SP5 | Taxiway - Strength - Evaluation method | TECH - [T] Technical evaluation. ACFT - [U] Based on aircraft experience. OTHER - Other.
T1_S16_P11_SP2 | Taxiway - Shoulder - Surface type | ASPH - Asphalt. ASPH_GRASS - Asphalt and grass. CONC - Concrete. CONC_ASPH - Concrete and asphalt. CONC_GRS - Concrete and grass. GRASS - Grass including portions of turf or bare earth. SAND - Sand. WATER - Water. BITUM - Bituminous tar or asphalt and/or oil or bitumen bound, mix-in-place surfaces (often referred to as "earth cement"). [note: A bituminous tar or asphalt surface is prepared by digging up the surface, mixing the material with bitumen or oil binder, and surfacing the surface with the resulting mixture. Bitumen is the family name for tar which is derived from coal, or asphalt which is derived from oil. .] BRICK - Brick. MACADAM - A macadam or tarmac surface consisting of water-bound crushed rock. STONE - Stone. CORAL - Coral. CLAY - Clay. LATERITE - Laterite - a high iron clay formed in tropical areas. GRAVEL - Gravel. EARTH - Earth (in general). ICE - Ice. SNOW - Snow. MEMBRANE - A protective laminate usually made of rubber. METAL - Metal - steel, aluminium. MATS - Landing mat portable system usually made of aluminium. PIERCED_STEEL - Pierced steel planking. WOOD - Wood. NON_BITUM_MIX - Non Bituminous mix. OTHER - Other.
T1_S16_P12_SP2 | Taxiway - Guidance lines - Colour | YELLOW - Yellow. RED - Red. BLUE- Blue. GREEN - Green. PURPLE - Purple. ORANGE - Orange. AMBER - Amber. BLACK - Black. BROWN - Brown. GREY - Grey. LIGHT_GREY - Light grey. MAGENTA - Magenta. PINK - Pink. VIOLET - Violet. OTHER - Other.
T1_S16_P12_SP3 | Taxiway - Guidance lines - Style | SOLID - Solid line. DASHED - Dashed line. DOTTED - Dotted line. OTHER - Other.
T1_S16_P12_SP6 | Taxiway - Guidance lines - Direction | FORWARD - Forward. BACKWARD - Backward. BOTH - Both. OTHER - Other.
T1_S16_P12_SP7 | Taxiway - Guidance lines - Type | RWY - Taxi line on a runway surface, leading between the runway and other airport surfaces. TWY - Taxi line on a taxiway surface, leading between the taxiway and other airport surfaces. APRON - Taxi line on the apron surface. GATE_TLANE - Taxi line on the apron surface, leading to a gate/stand. LI_TLANE - Lead-in taxi line. LO_TLANE - Lead-out taxi line. AIR_TLANE - A virtual taxi line in the air, used by helicopters. OTHER - Other.
T1_S16_P19_SP3 | Taxiway - Runway holding position - Catstop | NON_PRECISION - Non precision approaches. CAT_I - Precision approaches cat I. CAT_II_III - Precision approaches cat II/III. OTHER - Other.
T1_S16_P21 | Taxiway - Type | AIR - Air taxiway. GND - Ground taxiway. EXIT - Exit/turnoff taxiway. FASTEXIT - Rapid exit/turnoff taxiway. STUB - Stub taxiway. TURN_AROUND - Turn around. PARALLEL - Parallel taxiway. BYPASS - Bypass holding bay. OTHER - Other.
T1_S16_P22 | Taxiway - TWY element type | NORMAL - The default/regular type. INTERSECTION - Intersection element - with a runway or with a taxiway. SHOULDER - Intersection element - with a runway or with another taxiway. HOLDING_BAY - A defined area, on the side of a taxiway, where aircraft can be held, or bypassed, to facilitate efficient surface movement of aircraft. OTHER - Other.
T1_S16/H2_P5 | Helicopter air taxiway - Surface type
T1_S20_P2_SP1 | Aircraft stand - Acft stand points - Aircraft types | LANDPLANE - Landplane. SEAPLANE - Seaplane AMPHIBIAN - Amphibian HELICOPTER - Helicopter GYROCOPTER - Gyrocopter TILT_WING - Tilt-wing aircraft STOL - Short Take-Off and Landing (STOL) GLIDER - Glider HANGGLIDER - Hang-glider PARAGLIDER - Para-glider ULTRA_LIGHT - Ultra light BALLOON - Balloon UAV - Unmanned Aerial Vehicle (UAV) drone ALL - All aircraft types. OTHER - Other.
T1_S20_P4 | Aircraft stand - Visual docking parking guidance system | AGNIS - Azimuth Guidance for Nose-In Stand, providing centreline guidance only by using two coloured lights mounted side by side. PAPA - Parallax Aircraft Parking Aid consisting of a large grey/black box that uses the effect of perspective in order to indicate the relative position of the aircraft along the centreline. SAFE_GATE - A type of A-VDGS that uses an aircraft symbol on a display indicating the relative position along the centreline. SAFE_DOC - Safe dock allows aircraft to park up to an accuracy of 10 cm using lasers to attain the aircraft's position. APIS - Aircraft Positioning and Information System that shows azimuth information using a series of parallel and black bars which kink at their midpoint. A_VDGS - (Generic) Advanced Visual Docking Guidance System that features electronic displays which perform the functions of an AGNIS/PAPA installation, although with much greater accuracy. They may also provide collision avoidance from static objects. AGNIS_STOP - AGNIS system complemented with a simple stop light, on the side of the AGNIS display. AGNIS_PAPA - Combined AGNIS and PAPA device. OTHER - Other.
T1_S20_P6 | Aircraft stand - Jetway | YES- Yes. NO- No. OTHER - Other.
T1_S20_P7 | Aircraft stand - Fuel | AVGAS - AVGAS [Octane 100 aviation gasoline.] AVGAS_LL - AVGAS-LL [Octane 100 Low Lead aviation gasoline.] OCT73 - OCT73 [Octane 73 aviation gasoline.] OCT80 - OCT80 [Octane 80 aviation gasoline.] OCT82UL - OCT82UL [Octane 82 low-octane unleaded aviation gasoline.] OCT80_87 - OCT80-87 [Octane 80-87 aviation gasoline.] OCT91_98 - OCT91-98 [Octane 91-98 aviation gasoline.] OCT100_130 - OCT100-130 [Octane 100-130 aviation gasoline.] OCT108_135 - OCT108-135 [Octane 108-135 aviation gasoline.] OCT115_145 - OCT115-145 [Octane 115-145 aviation gasoline.] MOGAS - MOGAS [MOGAS aviation gasoline.] JET - Jet aviation fuel. A - Jet A Aviation fuel. A1 - Jet A1 aviation fuel. A1_PLUS - Jet A1-plus FSII aviation fuel. B - Jet B aviation fuel. JP1 - Jet JP-1 aviation fuel. JP2 - Jet JP-2 aviation fuel. JP3 - Jet JP-3 aviation fuel. JP4 - Jet JP-4 aviation fuel. JP5 - Jet JP-5 aviation fuel. JP6 - Jet JP-6 aviation fuel. JPTS - Jet JP fuel with higher thermal stability. JP7 - Jet JP-7 aviation fuel. JP8 - Jet JP-8 aviation fuel. JP8_HIGHER - Jet JP-8 with higher thermal stability. JP9 - Jet JP-9 aviation fuel - missiles. JP10 - Jet JP-10 aviation fuel - missiles. F18 - F-18 [(NATO) aviation gasoline (low lead) - equivalent AVGAS 100LL.] F34 - F-34 [(NATO) jet aviation fuel with FSII - equivalent JP-8.] F35 - F-35 [(NATO) jet aviation fuel - equivalent JET A-1.] F40 - F-40 [(NATO) jet aviation fuel with FSII - equivalent JP-4.] F44 - F-44 [(NATO) jet aviation fuel with FSII - equivalent JP-5.] TR0 - TR0 [(France) jet TR0 aviation fuel.] TR4 - TR4 [(France) jet TR4 aviation fuel.] TS1 - TS-1 [(Russia) jet TS-1 aviation fuel.] RT - RT [(Russia) jet RT aviation fuel.] ALL - ALL [All regular fuel types.] OTHER - Other.
T1_S20_P8 | Aircraft stand - Ground power | YES- Yes. NO- No. OTHER - Other.
T1_S20_P9 | Aircraft stand - Towing | YES- Yes. NO- No. OTHER - Other.
T1_S20_P11 | Aircraft stand - Surface type | ASPH - Asphalt. ASPH_GRASS - Asphalt and grass. CONC - Concrete. CONC_ASPH - Concrete and asphalt. CONC_GRS - Concrete and grass. GRASS - Grass including portions of turf or bare earth. SAND - Sand. WATER - Water. BITUM - Bituminous tar or asphalt and/or oil or bitumen bound, mix-in-place surfaces (often referred to as "earth cement"). [note: A bituminous tar or asphalt surface is prepared by digging up the surface, mixing the material with bitumen or oil binder, and surfacing the surface with the resulting mixture. Bitumen is the family name for tar which is derived from coal, or asphalt which is derived from oil. .] BRICK - Brick. MACADAM - A macadam or tarmac surface consisting of water-bound crushed rock. STONE - Stone. CORAL - Coral. CLAY - Clay. LATERITE - Laterite - a high iron clay formed in tropical areas. GRAVEL - Gravel. EARTH - Earth (in general). ICE - Ice. SNOW - Snow. MEMBRANE - A protective laminate usually made of rubber. METAL - Metal - steel, aluminium. MATS - Landing mat portable system usually made of aluminium. PIERCED_STEEL - Pierced steel planking. WOOD - Wood. NON_BITUM_MIX - Non Bituminous mix. OTHER - Other.
T1_S20_P14_SP3 | Aircraft Stand - Stand guidance line - Direction | FORWARD - Forward. BACKWARD - Backward. BOTH - Both. OTHER - Other.
T1_S20_P14_SP5 | Aircraft Stand - Stand guidance line - Colour | YELLOW - Yellow. RED - Red. BLUE- Blue. GREEN - Green. PURPLE - Purple. ORANGE - Orange. AMBER - Amber. BLACK - Black. BROWN - Brown. GREY - Grey. LIGHT_GREY - Light grey. MAGENTA - Magenta. PINK - Pink. VIOLET - Violet. OTHER - Other.
T1_S20_P14_SP6 | Aircraft Stand - Stand guidance line - Style | SOLID - Solid line. DASHED - Dashed line. DOTTED - Dotted line. OTHER - Other.
T1_S22_P3 | De-icing area - Surface type | ASPH - Asphalt. ASPH_GRASS - Asphalt and grass. CONC - Concrete. CONC_ASPH - Concrete and asphalt. CONC_GRS - Concrete and grass. GRASS - Grass including portions of turf or bare earth. SAND - Sand. WATER - Water. BITUM - Bituminous tar or asphalt and/or oil or bitumen bound, mix-in-place surfaces (often referred to as "earth cement"). [note: A bituminous tar or asphalt surface is prepared by digging up the surface, mixing the material with bitumen or oil binder, and surfacing the surface with the resulting mixture. Bitumen is the family name for tar which is derived from coal, or asphalt which is derived from oil. .] BRICK - Brick. MACADAM - A macadam or tarmac surface consisting of water-bound crushed rock. STONE - Stone. CORAL - Coral. CLAY - Clay. LATERITE - Laterite - a high iron clay formed in tropical areas. GRAVEL - Gravel. EARTH - Earth (in general). ICE - Ice. SNOW - Snow. MEMBRANE - A protective laminate usually made of rubber. METAL - Metal - steel, aluminium. MATS - Landing mat portable system usually made of aluminium. PIERCED_STEEL - Pierced steel planking. WOOD - Wood. NON_BITUM_MIX - Non Bituminous mix. OTHER - Other.