## Procedure
Table A1-4 Instrument flight procedure data Tabula A1-4 Instrumentālo lidojumu procedūru dati
ID | Subject Subjekts | Propoerty Rekvizīts | Sub-Property Apakšrekvizīts | Type Tips | Description Apraksts | Note Piezīmes | Accuracy Precizītāte | Integrity Integritāte | Orig Type Ģenerēš. tips | Pub. Res. Publikāc. izšķirtsp. | Chart Res. Kartes izšķirtsp. | Reference (AIP, Chart, Data Set) Atsauce (AIP, Karte, Datu kopa) | Data originator Datu ģenerētājs | AIRAC/NON AIRAC
Procedure Procedūra
T4_S1_P1 |  | Identification Identifikācija | [10 empty] | LGS_FPD
T4_S1_P1_SP1 |  |  | FAS Guidance Pieejas pēdējā posma segmenta (FAS) norādes | Code list Kodu saraksts | The name describing the type of radio navigation aid providing the final approach lateral guidance. This could be: ILS, VOR, RNAV, etc Nosaukums, kas raksturo tā radionavigācijas līdzekļa tipu, kurš sniedz pieejas pēdējā posma horizontālos norādījumus, piemēram, ILS, VOR, RNAV utt. | APCH APCH | [5 empty] | AD 2.24.13 | LGS_FPD | AIRAC
T4_S1_P1_SP2 |  |  | Runway RWY | Text Teksts | The runway designator of the landing and take-off direction. Examples: 27, 35L, 01R. Nolaišanās un pacelšanās virziena RWY apzīmējums, piemēram, 27, 35L, 01R | [6 empty] | AD 2.24.9 AD 2.24.11 AD 2.24.13 | LGS_FPD | AIRAC
T4_S1_P1_SP3 |  |  | Circling Riņķa pieeja | Code list Kodu saraksts | Indication if a procedure is/ is not a circling approach Norāde, vai procedūra ir/nav riņķa pieeja | APCH APCH | [5 empty] | AD 2.24.13 | LGS_FPD | AIRAC
T4_S1_P1_SP4 |  |  | Multiple Code Salikts kods | Text Teksts | A single letter suffix, starting with the letter z following the radio navigation aid type shall be used if two or more procedures to the same runway cannot be distinguished by the radio navigation aid type only. For example: VOR y Rwy 20 VOR z Rwy 20 Ja divas vai vairākas procedūras, kas tiek veiktas uz vienu un to pašu RWY, nevar atšķirt, vadoties tikai pēc radionavigācijas līdzekļa tipa, aiz radionavigācijas līdzekļa tipa norāda viena burta sufiksu, kas sākas ar burtu “z”, piemēram, VOR y RWY 20 vai VOR z RWY 20. | APCH APCH | [5 empty] | AD 2.24.13 | LGS_FPD | AIRAC
T4_S1_P1_SP5 |  |  | NS Limiter NS ierobežotājs | Text Teksts | Sensor specific information in case of a limitation of use Informācijas, kas attiecas uz konkrētu sensoru, izmantošanas ierobežojuma gadījumā | PBN only Tikai PBN | [5 empty] | AD 2.24.9 AD 2.24.11 AD 2.24.13 | LGS_FPD | AIRAC
T4_S1_P1_SP6 |  |  | Name Nosaukums | Text Teksts | Name of the instrument flight procedure Instrumentālo lidojumu procedūras nosaukums | [6 empty] | AD 2.24.13 | LGS_FPD | AIRAC
T4_S1_P2 |  | Plain Language Designation Nešifrēts apzīmējums
T4_S1_P2_SP1 |  |  | Basic Indicator Pamatrādītājs | Text Teksts | The basic indicator shall be the name or name-code of the significant point where the standard departure route terminates. Pamatrādītājs ir tā nozīmīgā punkta nosaukums vai kodu nosaukumi, kurā beidzas standarta izlidošanas maršruts. | SID, STAR SID, STAR | [5 empty] | AD 2.24.9 AD 2.24.11 | LGS_FPD | AIRAC
T4_S1_P2_SP2 |  |  | Validity Indicator Derīguma rādītājs | Text Teksts | The validity indicator shall be a number from 1 to 9. Derīguma rādītājs ir cipars no 1 līdz 9. | SID, STAR SID, STAR | [5 empty] | AD 2.24.9 AD 2.24.11 | LGS_FPD | AIRAC
T4_S1_P2_SP3 |  |  | Route Indicator Maršruta rādītājs | Text Teksts | The route indicator shall be one letter of the alphabet. The letters "I" and "O" shall not be used. Maršruta rādītājs ir viens alfabēta burts. Burtus “I” un “O” neizmanto. | SID, STAR SID, STAR | [5 empty] | AD 2.24.9 AD 2.24.11 | LGS_FPD | AIRAC
T4_S1_P2_SP4 |  |  | Visual Indication Vizuālā norāde | Text Teksts | Indication if the route has been established for use by aircraft operating in accordance with the visual flight rules (VFR) Norāde, vai maršruts ir noteikts gaisa kuģiem, kas veic lidojumus saskaņā ar VFR | VFR only Tikai VFR | [6 empty] | LGS_FPD | AIRAC
T4_S1_P3 |  | Coded Designation Kodēts apzīmējums
T4_S1_P3_SP1 |  |  | Significant Point Nozīmīgs punkts | Text Teksts | The coded designator or name-code of the significant point Nozīmīgā punkta kodētais apzīmējums vai kodu nosaukumi | SID, STAR SID, STAR | [5 empty] | AD 2.24.9 AD 2.24.11 | LGS_FPD | AIRAC
T4_S1_P3_SP2 |  |  | Validity Indicator Derīguma rādītājs | Text Teksts | The Validity Indicator of the procedure Procedūras derīguma rādītājs | SID, STAR SID, STAR | [5 empty] | AD 2.24.9 AD 2.24.11 | LGS_FPD | AIRAC
T4_S1_P3_SP3 |  |  | Route Indicator Maršruta rādītājs | Text Teksts | The Route Indicator of the procedure Procedūras maršruta rādītājs | SID, STAR SID, STAR | [5 empty] | AD 2.24.9 AD 2.24.11 | LGS_FPD | AIRAC
T4_S1_P4 |  | Procedure Type Procedūras veids |  | Code list Kodu saraksts | Indication of the type of procedure (departure, arrival, approach, other) Procedūras tipa (izlidošana, ielidošana, pieeja, cits) norāde | [6 empty] | AD 2.24.13 | LGS_FPD | AIRAC
T4_S1_P5 |  | PBN or Conventional PBN vai tradicionāla |  | Code list Kodu saraksts | Indication if the procedure is PBN or Conventional Norāde, vai procedūra ir PBN vai tradicionāla procedūra | IFR only Tikai IFR | [5 empty] | AD 2.24.9 AD 2.24.11 AD 2.24.13 | LGS_FPD | AIRAC
T4_S1_P6 |  | Precision Type Precizitātes tips |  | Text Teksts | The instrument procedure type. Instrument approach procedures are classified as follows: Non-precision approach (NPA) procedure. - An instrument approach procedure which utilizes lateral guidance but does not utilize vertical guidance. Approach procedure with vertical guidance (APV). - An instrument procedure which utilizes lateral and vertical guidance but does not meet the requirements established for precision approach and landing operations. Precision approach (PA) procedure. - An instrument approach procedure using precision lateral and vertical guidance with minima as determined by the category of operation. Instrumentālās procedūras tips; instrumentālās pieejas procedūras klasificē šādi: a) neprecīzas pieejas (NPA) procedūra: instrumentālās pieejas procedūra, kurā izmanto horizontālos norādījumus, bet ne vertikālos norādījumus; b) pieejas procedūra, izmantojot vertikālos norādījumus (APV): instrumentālā procedūra, kurā izmanto horizontālos un vertikālos norādījumus, bet kura neatbilst prasībām, kas noteiktas precīzas pieejas un nosēšanās operācijām; c) precīzas pieejas (PA) procedūra: instrumentālās pieejas procedūra, kurā izmanto precīzus horizontālos un vertikālos norādījumus ar minimumiem, kas noteikti attiecīgajai operācijas kategorijai. | APCH APCH | [5 empty] | AD 2.24.13 | LGS_FPD | AIRAC
T4_S1_P7 |  | Aircraft Category Gaisa kuģa kategorija |  | Code list Kodu saraksts | Indication of which aircraft categories the procedure is intended for Norāde, kurai gaisa kuģu kategorijai procedūra ir paredzēta | [6 empty] | AD 2.24.9 AD 2.24.11 AD 2.24.13 | LGS_FPD | AIRAC
T4_S1_P8 |  | Magnetic variation Magnētiskā deklinācija |  | Angle Vērtība | The magnetic variation considered for the procedure design Magnētiskā deklinācija, kas ņemta vērā procedūras izstrādei | [6 empty] | AD 2.24.9 AD 2.24.11 AD 2.24.13 | LGS_FPD | AIRAC
T4_S1_P9 |  | OCA/H Šķēršļu pārlidošanas absolūtais/relatīvais augstums (OCA/H) |  |  | Obstacle clearance Altitude (Height) OCA/H | APCH APCH | [5 empty] | AD 2.24.13
T4_S1_P9_SP1 |  |  | Aircraft category Gaisa kuģa kategorija | Code list Kodu saraksts | Aircraft category according to ICAO Doc 8168 Vol I or II Gaisa kuģa kategorija | APCH APCH | [5 empty] | AD 2.24.13 | LGS_FPD | AIRAC
T4_S1_P9_SP2 |  |  | Approach type Pieejas veids | Code list Kodu saraksts | Approach type (e.g. Straight-in Cat I, Cat II, LLZ, Circling ...) or specific navigation aid (e.g. stepdown fixes), or a specific navigation specification Pieejas veids (piemēram, pa taisni, I. kat., II kat., LLZ, riņķa pieeja utt.) vai īpašs aeronavigācijas līdzeklis (piemēram, pakāpeniskas nolaišanās kontrolpunkti), vai īpaša navigācijas specifikācija | APCH APCH | [5 empty] | AD 2.24.13 | LGS_FPD | AIRAC
T4_S1_P9_SP3 |  |  | Altitude Absolūtais augstums | Altitude Absolūtais augstums | The lowest altitude used in establishing compliance with appropriate obstacle clearance criteria. Zemākais absolūtais augstums, kas izmantots, lai noteiktu atbilstību attiecīgajiem šķēršļu pārlidošanas kritērijiem | APCH APCH | as specified in Doc 8168 | essential Būtiski |  |  | as specified in Doc 8168 | AD 2.24.13 | LGS_FPD | AIRAC
T4_S1_P9_SP4 |  |  | Height Augstums | Height Augstums | The lowest height above the elevation of the relevant runway threshold or the aerodrome elevation as applicable, used in establishing compliance with appropriate obstacle clearance criteria. Zemākais relatīvais augstums virs attiecīgā RWY sliekšņa pacēluma vai attiecīgā gadījumā virs lidlauka pacēluma, ko izmanto, lai noteiktu atbilstību attiecīgajiem šķēršļu pārlidošanas kritērijiem | APCH APCH | as specified in Doc 8168 | essential Būtiski |  |  | as specified in Doc 8168 | AD 2.24.13 | LGS_FPD | AIRAC
T4_S1_P10 |  | DA/H lēmuma pieņemšanas absolūtais/relatīvais augstums (DA/H) |  |  | Decision Altitude (Height) DA/H | APCH APCH
T4_S1_P10_SP1 |  |  | Aircraft category Gaisa kuģa kategorija | Code list Kodu saraksts | Aircraft category according to ICAO Doc 8168 Vol I or II Gaisa kuģa kategorija | APCH APCH | [5 empty] | AD 2.24.13 | LGS_FPD | AIRAC
T4_S1_P10_SP2 |  |  | Approach type Pieejas veids | Code list Kodu saraksts | Approach type (e.g. Straight-in, Circling ...) or specific navigation aid (e.g. stepdown fixes), or a specific navigation specification Pieejas veids (piemēram, pa taisni, riņķa pieeja utt.) vai īpašs aeronavigācijas līdzeklis (piemēram, pakāpeniskas nolaišanās kontrolpunkti), vai īpaša navigācijas specifikācija | APCH APCH | [5 empty] | AD 2.24.13 | LGS_FPD | AIRAC
T4_S1_P10_SP3 |  |  | Altitude Absolūtais augstums | Altitude Absolūtais augstums | A specified altitude in a 3D instrument approach operation at which a missed approach must be initiated if the required visual reference to continue the approach has not been established Noteikts absolūtais augstums, veicot 3D instrumentālo nolaišanos, kurā uzsāk aiziešanu uz otro riņķi, ja nav pieejas turpināšanai vajadzīgā vizuālā kontakta ar orientieriem | APCH APCH | [5 empty] | AD 2.24.13 | LGS_FPD | AIRAC
T4_S1_P10_SP4 |  |  | Height Augstums | Height Augstums | A specified height in a 3D instrument approach operation at which a missed approach must be initiated if the required visual reference to continue the approach has not been established Noteikts relatīvais augstums, veicot 3D instrumentālo nolaišanos, kurā jāuzsāk aiziešana uz otro riņķi, ja nav pieejas turpināšanai vajadzīgā vizuālā kontakta ar orientieriem | APCH APCH | [5 empty] | AD 2.24.13 | LGS_FPD | AIRAC
T4_S1_P11 |  | MDA/H Minimālais nolaišanās relatīvais augstums (MDA/H) |  |  | Minimum Descent Altitude (Height) MDA/H | APCH APCH | [5 empty] | AD 2.24.13
T4_S1_P11_SP1 |  |  | Aircraft category | Code list Kodu saraksts | Aircraft category according to ICAO Doc 8168 Vol I or II Gaisa kuģa kategorija | APCH APCH | [5 empty] | AD 2.24.13 | LGS_FPD | AIRAC
T4_S1_P11_SP2 |  |  | Approach type Pieejas veids | Code list Kodu saraksts | Approach type (e.g. Straight-in, Circling ...) or specific navigation aid (e.g. stepdown fixes), or a specific navigation specification Pieejas veids (piemēram, pa taisni, riņķa pieeja utt.) vai īpašs aeronavigācijas līdzeklis (piemēram, pakāpeniskas nolaišanās kontrolpunkti), vai īpaša navigācijas specifikācija | APCH APCH | [5 empty] | AD 2.24.13 | LGS_FPD | AIRAC
T4_S1_P11_SP3 |  |  | Altitude Absolūtais augstums | Altitude Absolūtais augstums | A specified altitude in a 2D instrument approach operation or circling approach operation below which descent must not be made without the required visual reference. Noteikts absolūtais augstums, veicot 2D instrumentālo pieejas operāciju vai riņķa pieeju, zemāk par kuru nedrīkst sākt nolaišanos, ja nav vajadzīgā vizuālā kontakta ar orientieriem | APCH APCH | [5 empty] | AD 2.24.13 | LGS_FPD | AIRAC
T4_S1_P11_SP4 |  |  | Height Augstums | Height Augstums | A specified height in a 2D instrument approach operation or circling approach operation below which descent must not be made without the required visual reference. Noteikts relatīvais augstums, veicot 2D instrumentālo pieejas operāciju vai riņķa pieeju, zemāk par kuru nedrīkst sākt nolaišanos, ja nav vajadzīgā vizuālā kontakta ar orientieriem | APCH APCH | [5 empty] | AD 2.24.13 | LGS_FPD | AIRAC
T4_S1_P12 |  | MSA Minimālais sektora absolūtais augstums (MSA) |  |  | Minimum sector altitude - The lowest altitude which may be used which will provide a minimum clearance of 300 m (1 000 ft) above all objects located in an area contained within a sector of a circle of 46 km (25 NM) radius centred on a radio aid to navigation. Zemākais absolūtais augstums, kuru var izmantot un kurš nodrošina minimālo 300 m (1000 ft) distanci virs visiem objektiem, kas atrodas sektorā ar 46 km (25 nm) rādiusu, kura centrā atrodas radionavigācijas līdzeklis | IFR only Tikai IFR | [5 empty] | AD 2.24.9 AD 2.24.11 AD 2.24.13
T4_S1_P12_SP1 |  |  | Sector start angle Sektora sākuma leņķis | Angle Leņķis | Start angle of a sector Sektora sākuma leņķis | [6 empty] | AD 2.24.9 AD 2.24.11 AD 2.24.13 | LGS_FPD | AIRAC
T4_S1_P12_SP2 |  |  | Sector end angle Sektora beigu leņķis | Angle Leņķis | End angle of a sector Sektora beigu leņķis | [6 empty] | AD 2.24.9 AD 2.24.11 AD 2.24.13 | LGS_FPD | AIRAC
T4_S1_P12_SP3 |  |  | Based on Fix Pamatojoties uz kontrolpunktu | Text Teksts | Center of the MSA MSA centrs | [6 empty] | AD 2.24.9 AD 2.24.11 AD 2.24.13 | LGS_FPD | AIRAC
T4_S1_P12_SP4 |  |  | Altitude Absolūtais augstums | Altitude Absolūtais augstums | The minimum altitude for each sector Minimālais absolūtais augstums katram sektoram | [6 empty] | AD 2.24.9 AD 2.24.11 AD 2.24.13 | LGS_FPD | AIRAC
T4_S1_P12_SP5 |  |  | Restrictions Ierobežojumi | Text Teksts | Minimum sector altitude - The lowest altitude which may be used which will provide a minimum clearance of 300 m (1 000 ft) above all objects located in an area contained within a sector of a circle of 46 km (25 NM) radius centred on a radio aid to navigation. MSA: zemākais absolūtais augstums, kuru var izmantot un kurš nodrošina minimālo 300 m (1000 ft) distanci virs visiem objektiem, kas atrodas sektorā ar 46 km (25 nm) rādiusu, kura centrā atrodas radionavigācijas līdzeklis. | [6 empty] | AD 2.24.9 AD 2.24.11 AD 2.24.13 | LGS_FPD | AIRAC
T4_S1_P12_SP6 |  |  | Radius Rādiuss | Value Vērtība | The radius of each sector Katra sektora rādiuss | [6 empty] | AD 2.24.9 AD 2.24.11 AD 2.24.13 | LGS_FPD | AIRAC
T4_S1_P13 |  | TAA Ielidošanas galapunktā absolūtais augstums (TAA) |  |  | Terminal arrival altitude - The lowest altitude that will provide a minimum clearance of 300 m (1 000 ft) above all objects located in an arc of a circle defined by a 46 km (25 NM) radius centred on the initial approach fix (IAF), or where there is no IAF on the intermediate approach fix (IF), delimited by straight lines joining the extremity of the arc to the IF. The combined TAAs associated with an approach procedure shall account for an area of 360 degrees around the IF. Zemākais absolūtais augstums, kurš nodrošina 300 m (1 000 ft) minimālo distanci virs visiem objektiem, kas izvietoti riņķa lokā ar rādiusu 46 km (25 NM), kura centrā atrodas pieejas sākumposma kontrolpunkts (IAF) vai, ja IAF nav, pieejas starpposma kontrolpunkts (IF) un kuru norobežo taisnas līnijas, kas savienojas ar IF loka galā; ar pieejas procedūru saistītajiem apvienotajiem TAA jābūt 360 grādu teritorijā ap IF. | APCH, PBN only Tikai APCH vai PBN
T4_S1_P13_SP1 |  |  | Reference point Atskaites punkts | Text Teksts | TAA reference point (IAF or IF) TAA atskaites punkts (IAF vai IF) | [6 empty] | AD 2.24.13 | LGS_FPD | AIRAC
T4_S1_P13_SP2 |  |  | IAF IAF | Text Teksts | TAA Initial Approach Fix reference point TAA IAF atskaites punkts | [6 empty] | AD 2.24.13 | LGS_FPD | AIRAC
T4_S1_P13_SP3 |  |  | IF IF | Text Teksts | TAA Intermediate Fix reference point TAA IF atskaites punkts | [6 empty] | AD 2.24.13 | LGS_FPD | AIRAC
T4_S1_P13_SP4 |  |  | Dist To IAF Attālums līdz IAF | Distance Attālums | The distance of the TAA area boundary from the IAF Attālums līdz TAA zonas robežai no IAF | [6 empty] | AD 2.24.13 | LGS_FPD | AIRAC
T4_S1_P13_SP5 |  |  | Altitude Absolūtais augstums | Altitude Absolūtais augstums | The terminal arrival altitude value Ielidošanas galapunktā absolūtā augstuma vērtība | [6 empty] | AD 2.24.13 | LGS_FPD | AIRAC
T4_S1_P13_SP6 |  |  | Sector start angle Sektora sākuma leņķis | Angle Leņķis | Start angle of a sector (bearing to TAA reference point Sektora sākuma leņķis (peilējums līdz TAA atskaites punktam) | [6 empty] | AD 2.24.13 | LGS_FPD | AIRAC
T4_S1_P13_SP7 |  |  | Sector end angle Sektora beigu leņķis | Angle Leņķis | End angle of a sector (bearing to TAA reference point) Sektora beigu leņķis (peilējums līdz TAA atskaites punktam) | [6 empty] | AD 2.24.13 | LGS_FPD | AIRAC
T4_S1_P13_SP8 |  |  | Stepdown arc Pakāpeniskas nolaišanās loks | Distance Attālums | Radius of inner area with lower altitude. Iekšējās zonas rādiuss zemākajā absolūtajā augstumā. | [6 empty] | AD 2.24.13 | LGS_FPD | AIRAC
T4_S1_P14 |  | Nav Spec Name Navigācijas specifikācijas nosaukums |  | Text Teksts | A set of aircraft and flight crew requirements needed to support performance-based navigation operations within a defined airspace. There are two kinds of navigation specifications: Required navigation performance (RNP) specification. A navigation specification based on area navigation that includes the requirement for performance monitoring and alerting, designated by the prefix RNP, e.g. RNP 4, RNP APCH. Area navigation (RNAV) specification. A navigation specification based on area navigation that does not include the requirement for performance monitoring and alerting, designated by the prefix RNAV, e.g. RNAV 5, RNAV 1. Gaisa kuģa un lidojuma apkalpes prasību kopums, kas vajadzīgs, lai atbalstītu PBN operācijas noteiktā gaisa telpā; ir divu veidu navigācijas specifikācijas: a)RNP specifikācijas: navigācijas specifikācijas, kas balstītas uz zonālo navigāciju, kura ietver prasību par veiktspējas uzraudzību un trauksmes izziņošanu, un ko apzīmē ar prefiksu RNP, piemēram, RNP 4, RNP APCH, b)RNAV specifikācijas: navigācijas specifikācijas, kas balstītas uz zonālo navigāciju, kura neietver prasību par veiktspējas uzraudzību un trauksmes izziņošanu, un ko apzīmē ar prefiksu RNAV, piemēram, RNAV 5, RNAV 1 | PBN only Tikai PBN | [5 empty] | AD 2.24.9 AD 2.24.11 AD 2.24.13 | LGS_FPD | AIRAC
T4_S1_P15 |  | Operating minima Ekspluatācijas minimumi |  | Text Teksts | Aerodrome Operating Minima - The limits of usability of an aerodrome for: a) take-off, expressed in terms of runway visual range and/or visibility and, if necessary, cloud conditions; b) landing in precision approach and landing operations, expressed in terms of visibility and/or runway visual range and decision altitude/height (DA/H) as appropriate to the category of the operation; c) landing in approach and landing operations with vertical guidance, expressed in terms of visibility and/or runway visual range and decision altitude/height (DA/H); and d) landing in non-precision approach and landing operations, expressed in terms of visibility and/or runway visual range, minimum descent altitude/height (MDA/H) and, if necessary, cloud conditions Lidlauka ekspluatācijas minimumi: lidlauka izmantojamības ierobežojumi attiecībā uz: a)pacelšanos, kas izteikti, norādot RVR un/vai redzamību un, ja vajadzīgs, mākoņainību; b)nosēšanos precīzas pieejas un nosēšanās operācijās, kas izteikti, norādot redzamību un/vai RVR un lidojuma kategorijai atbilstošo DA/H; c)nosēšanos, veicot pieejas un nosēšanās operācijas pēc vertikālajiem norādījumiem, norādot redzamību un/vai RVR un DA/H, un d)nosēšanos neprecīzas pieejas un nosēšanās operācijās, kas izteikti, norādot redzamību un/vai RVR, minimālo nolaišanās absolūto/relatīvo augstumu (DA/H) un, ja vajadzīgs, mākoņainību | APCH, DEP APCH, DEP | [5 empty] | AD 2.24.13 | LGS_FPD | AIRAC
T4_S1_P16 |  | Temperature Temperatūra
T4_S1_P16_SP1 |  |  | Minimum temperature Minimālā temperatūra | Value Vērtība | Minimum temperature reference Minimālās temperatūras atsauce | APCH, PBN only Tikai APCH vai PBN | [5 empty] | AD 2.24.13 | LGS_FPD | AIRAC
T4_S1_P16_SP2 |  |  | Maximum temperature Maksimālā temperatūra | Value Vērtība | Maximum temperature reference Maksimālās temperatūras atsauce | APCH, PBN only Tikai APCH vai PBN | [5 empty] | AD 2.24.13 | LGS_FPD | AIRAC
T4_S1_P17 |  | Remote Altimeter Source Attālināts altimetra avots |  | Text Teksts | Cautionary note indicating the altimetry source Brīdinājums, kurā norāda altimetra avotu | APCH APCH | [5 empty] | AD 2.24.13 | LGS_FPD | AIRAC
T4_S1_P18 |  | Proc Ref Datum Proc. ats. punkts |  | Text Teksts | Airport or landing threshold Lidlauks vai nolaišanās slieksnis | APCH APCH | [5 empty] | AD 2.24.13 | LGS_FPD | AIRAC
T4_S1_P19 |  | PBN Requirements PBN prasības |  |  | Specific requirements related to a PBN procedure Konkrētas prasības attiecībā uz PBN procedūru | PBN PBN | [5 empty] | AD 2.24.13 |  | AIRAC
T4_S1_P19_SP1 |  |  |  | Code list Kodu saraksts | Identification of the navigation specification (RNAV 5, PBN 0.3 …) Navigācijas specifikācijas identifikācija (RNAV 5, RNP 0.3 utt.) | [6 empty] | AD 2.24.9 AD 2.24.11 AD 2.24.13 | LGS_FPD | AIRAC
T4_S1_P19_SP2 |  |  | Navigation specification Navigācijas specifikācija | Text Teksts | Any navigation sensor limitations (GNSS required …) Jebkādi navigācijas sensoru ierobežojumi (vajadzīgā globālā navigācijas satelītu sistēma (GNSS)) | [6 empty] | AD 2.24.9 AD 2.24.11 AD 2.24.13 | LGS_FPD | AIRAC
T4_S1_P19_SP3 |  |  | Functional requirements Funkcionālās prasības | Text Teksts | Any required functionalities that are described as options in the navigation specification, that is, not included in the core navigation specification (RF required …) Visas vajadzīgās funkcijas, kas aprakstītas kā opcijas navigācijas specifikācijā, proti, nav iekļautas navigācijas pamatspecifikācijā (vajadzīgā radiofrekvence (RF)) | [6 empty] | AD 2.24.9 AD 2.24.11 AD 2.24.13 | LGS_FPD | AIRAC
| Procedure Segment |  |  |  |  | SID, STAR, APCH SID, STAR, APCH
T4_S2_P1 |  | Start Sākums |  | Text Teksts | Identification of the start point of the segment Segmenta sākuma punkta identifikācija | [6 empty] | AD 2.24.9 AD 2.24.11 AD 2.24.13 | LGS_FPD | AIRAC
T4_S2_P2 |  | End Beigas |  | Text Teksts | Identification of the end point or a description of the end of the segment Segmenta beigu punkta identifikācija vai segmenta beigu apraksts | [6 empty] | AD 2.24.9 AD 2.24.11 AD 2.24.13 | LGS_FPD | AIRAC
T4_S2_P3 |  | End fix functionality Beigu kontrolpunkta funkcija |  | Code list Kodu saraksts | Indication if the end fix is a fly-by point (A waypoint which requires turn anticipation to allow tangential interception of the next segment of a route or procedure) or fly-over point (A waypoint at which a turn is initiated in order to join the next segment of a route or procedure) Norāde, ja beigu kontrolpunkts ir apsteidzes punkts (punkts, kas paredz pagrieziena sākumu ar apsteidzi un iekļaušanos nākamajā maršruta segmentā vai procedūrā pa pieskari) vai pagrieziena punkts (punkts, kurā uzsāk pagriezienu, lai iekļautos nākamajā maršruta segmentā vai procedūrā) | PBN PBN | [5 empty] | AD 2.24.13 | LGS_FPD | AIRAC
T4_S2_P4 |  | End fix role Beigu kontrolpunkta loma |  | Code list Kodu saraksts | Indication of the role of the end fix (MAPt, IF, IAF, FAF, MAHF…) Norāde uz beigu kontrolpunkta, otrā riņķa sākumpunkta (MAPt), IF, IAF, pieejas pēdējā posma kontrolpunkta (FAF), otrā riņķa gaidīšanas punkta (MAHF) utt. lomu. | [6 empty] | AD 2.24.13 | LGS_FPD | AIRAC
T4_S2_P5 |  | Procedure altitude/height Procedūras absolūtais/relatīvais augstums |  | Altitude/Height Absolūtais/relatīvais augstums | A specified altitude/height flown operationally a tor above the minimum altitude/height and established to accommodate a stabilized descent ata prescribed descent gradient/angle in the intermediate/final approach segment. Noteikts absolūtais/relatīvais augstums, kurā tiek veikts lidojums, virs minimālā absolūta/relatīvā augstuma, un kurš paredzēts, lai tajā veiktu stabilu augstuma samazināšanu noteiktajā nosēšanās gradientā/leņķī pieejas starpposma/pēdējā posma segmentā | SID, STAR, APCH certain segments only Tikai konkrēti SID, STAR, APCH segmenti | as specified in Doc 8168 | essential Būtiski |  |  | as specified in Doc 8168 | AD 2.24.9 AD 2.24.11 AD 2.24.13 | LGS_FPD | AIRAC
T4_S2_P6 |  | MOCA Minimālais šķēršļu pārlidošanas augstums (MOCA) |  | Altitude Absolūtais augstums | The minimum altitude for a defined segment that provides the required obstacle clearance. Minimālais absolūtais augstums noteiktā segmentā, kas nodrošina vajadzīgo šķēršļu pārlidošanas augstumu | SID, STAR, APCH SID, STAR, APCH | [5 empty] | AD 2.24.9 AD 2.24.11 AD 2.24.13 | LGS_FPD | AIRAC
T4_S2_P7 |  | Distance Attālums |  | Distance Attālums | Geodesic distance to the nearest tenth of a kilometer or tenth of a nautical mile between each successive designated significant point; Ģeodēziskais attālums (noapaļots līdz tuvākajai kilometra vai jūras desmitdaļai) starp katru secīgu apzīmētu nozīmīgo punktu |  | 1/100 km 1/100 km | essential Būtiski | calculated Aprēķināti | 1/100 km or 1/100 NM 1/100 km vai 1/100 nm | 1 km or 1 NM 1 km vai 1 nm | AD 2.24.9 AD 2.24.11 AD 2.24.13 | LGS_FPD | AIRAC
T4_S2_P8 |  | True bearing Patiesais azimuts |  | Bearing Azimuts | True track to the nearest tenth of a degree to the nearest degree between each successive significant point; Patiesā ceļa līnija (ar precizitāti līdz grāda desmitdaļai) starp katru secīgu nozīmīgo punktu | SID, STAR, APCH SID, STAR, APCH | 1/10 degree 1/10 grāda | routine Parastie | calculated Aprēķināti | 1/10 degree 1/10 grāda | 1 degree 1 grāds | AD 2.24.9 AD 2.24.11 AD 2.24.13 | LGS_FPD | AIRAC
T4_S2_P9 |  | Magnetic bearing Magnētiskais azimuts |  | Bearing Azimuts | Magnetic track to the nearest tenth of a degree to the nearest degree between each successive significant point; Magnētiskā ceļa līnija (ar precizitāti līdz grāda desmitdaļai) starp katru secīgu nozīmīgo punktu | SID, STAR, APCH SID, STAR, APCH | 1/10 degree 1/10 grāda | routine Parastie | calculated Aprēķināti | 1 degree 1 grāds | 1 degree 1 grāds | AD 2.24.9 AD 2.24.11 AD 2.24.13 | LGS_FPD | AIRAC
T4_S2_P10 |  | Gradient Slīpums |  | Value Vērtība |  | APCH, DEP APCH, DEP | [5 empty] | AD 2.24.13 | LGS_FPD | AIRAC
T4_S2_P11 |  | Speed Ātrums |  | Value Vērtība | Speed limit at a significant point, expressed in units of 10 knots applicable Ātruma ierobežojums nozīmīgā punktā, izteikts 10 kt vienībās, ja piemērojams | [6 empty] | AD 2.24.9 AD 2.24.11 AD 2.24.13 | LGS_FPD | AIRAC
T4_S2_P12 |  | Controlling obstacle Noteicošais šķērslis |  |  |  | APCH, DEP APCH, DEP | [5 empty] | AD 2.24.13
T4_S2_P12_SP1 |  |  | Type Tips | Text Teksts | Indication if the obstacle is lit/unlit, type of obstacle (church/windturbine,…) Norāde, vai šķērslis ir izgaismots/neizgaismots, šķēršļa tips (baznīca/vēja turbīna u. tml.) | [7 empty] | LGS_FPD | AIRAC
T4_S2_P12_SP2 |  |  | Position Atrašanās vieta | Point Punkts | Coordinates of the controlling obstacle Noteicošā šķēršļa koordinātas |  | see obstacles Sk. 6. sadaļu “Šķēršļu dati”. | [5 empty] | LGS_FPD | AIRAC
T4_S2_P12_SP3 |  |  | Elevation: | Elevation | Elevation of the top of the controlling obstacle |  | see obstacles Sk. 6. sadaļu “Šķēršļu dati”. | [5 empty] | LGS_FPD | AIRAC
| Final Approach Segment Pieejas pēdējā posma segments |  |  |  | That segment of an instrument approach procedure in which alignment and descent for landing are accomplished. Instrumentālās pieejas procedūras segments, kurā tiek veikta gaisa kuģa izlīdzināšana un augstuma samazināšana nosēšanās veikšanai | SBAS APCH GBAS APCH SBAS APCH, GBAS APCH | [5 empty] | AD 2.24.13
T4_S3_P1 |  | Operation type Darbības tips |  | Text Teksts | A number that indicates the type of the final approach segment (e.g "0" is coded for a straight-in approach procedure including offset procedures.) Cipars, kas norāda pieejas pēdējā posma segmenta tipu (piemēram, kodu “0” izmanto nolaišanās pa taisni procedūrai, kas ietver novirzīšanās procedūras) | [6 empty] | AD 2.24.13 | LGS_FPD | AIRAC
T4_S3_P2 |  | Approach performance designator Pieejas veiktspējas apzīmējums |  | Text Teksts | A number that identifies the type of an approach. ( “0” is used to identify an LPV approach procedure and a “1” indicates a Category I approach procedure) Cipars, ar ko apzīmē pieejas veidu (“0” izmanto, lai identificētu kursa bākas veiktspēju pieejas procedūrā, kurā izmanto vertikālos norādījumus (LPV), un ar “1” apzīmē I kategorijas pieejas procedūru) | [6 empty] | AD 2.24.13 | LGS_FPD | AIRAC
T4_S3_P3 |  | SBAS provider SBAS sniedzējs |  | Text Teksts | Identifier of a particular satellite-based approach system service provider Konkrētas satelītvadītas pieejas sistēmas pakalpojumu sniedzēja identifikators | SBAS only Tikai SBAS | [5 empty] | AD 2.24.13 | LGS_FPD | AIRAC
T4_S3_P4 |  | RPDS Atskaites trajektorijas datu selektors (RPDS) |  | Text Teksts | Reference path data selector (RPDS) - A numerical identifier that is unique on a frequency in the broadcast region and used to select the FAS data block. Skaitlisks identifikators, kas ir unikāls frekvencei attiecīgajā apraides reģionā un ko izmanto, lai atlasītu FAS datu bloku | GBAS only Tikai GBAS | [5 empty] | AD 2.24.13 | LGS_FPD | AIRAC
T4_S3_P5 |  | RPI Atskaites trajektorijas identifikators (RPI) |  | Text Teksts | Reference Path Identifier - A four-character identifier that is used to confirm selection of the correct approach procedure. Četrzīmju identifikators, ko izmanto, lai apstiprinātu pareizās pieejas procedūras atlasi | [6 empty] | AD 2.24.13 | LGS_FPD | AIRAC
T4_S3_P6 |  | LTP/FTP Nolaišanās sliekšņa punkts (LTP) vai iedomāts skrejceļa slieksnis (FTP) |  |  | Landing threshold point (LTP) or fictitious threshold point (FTP) LTP/FTP | [6 empty] | AD 2.24.13
T4_S3_P6_SP1 |  |  | Position Atrašanās vieta | Point Punkts | Latidude and Longitude of the LTP/FTP LTP/FTP ģeogrāfiskais platums un garums |  | 0.3 m (1 ft) 0,3 m (1 ft) | critical Kritiski |  | 0.0005" (0.01") 0,0005“ (0,01”) |  |  | LGS_FPD | AIRAC
T4_S3_P6_SP2 |  |  | Ellipsoid height Elipsoidālais augstums | Elevation Pacēlums | The height of the LTP/FTP above the WGS-84 ellipsoid LTP/FTP augstums virs WGS-84 elipsoīda |  | 0.25 m 0,25 m | critical Kritiski |  | 0.1 m 0,1 m |  |  | LGS_FPD | AIRAC
T4_S3_P6_SP3 |  |  | Orthometric height Ortometriskais augstums | Elevation Pacēlums | The height of the LTP/FTP as related to the geoid and presented as an MSL elevation LTP/FTP augstums, kas iestatīts attiecībā pret ģeoīdu un attēlots kā MSL pacēlums | [7 empty] | LGS_FPD | AIRAC
T4_S3_P7 |  | FPAP Lidojuma trajektorijas izlīdzināšanas punkts (FPAP) |  |  | Flight path alignment point (FPAP) FPAP | [6 empty] | AD 2.24.13
T4_S3_P7_SP1 |  |  | Position Atrašanās vieta | Point Punkts | Latidude and Longitude of the FPAP FPAP ģeogrāfiskais platums un garums |  | 0.3 m (1 ft) 0,3 m (1 ft) | critical Kritiski |  | 0.0005" (0.01") 0,0005“ (0,01”) |  |  | LGS_FPD | AIRAC
T4_S3_P7_SP2 |  |  | Orthometric height Ortometriskais augstums | Elevation Pacēlums | The height of the FPAP as related to the geoid and presented as an MSL elevation FPAP augstums, kas iestatīts attiecībā pret ģeoīdu un attēlots kā MSL pacēlums | [7 empty] | LGS_FPD | AIRAC
T4_S3_P8 |  | TCH Pieejas sliekšņa šķērsošanas augstums (TCH) |  | Height Augstums | Approach Threshold Crossing Height (TCH) - The designated crossing height of the flight path angle above the LTP (or FTP). Norādītais lidojuma trajektorijas leņķa šķērsošanas augstums virs LTP (vai FTP) |  | 0.5 m 0,5 m | critical Kritiski | calculated Aprēķināti | 0.05 m 0,05 m |  | AD 2.24.13 | LGS_FPD | AIRAC
T4_S3_P9 |  | GPA Glisādes leņķis (GPA) |  | Value Vērtība | Glide Path Angle (GPA) - The angle of the approach path (glide path) with respect to the horizontal plane defined according to WGS-84 at the LTP/FTP. Pieejas trajektorijas (glisādes) leņķis attiecībā pret horizontālo plakni, kas definēts saskaņā ar WGS-84, atrodoties LTP/FTP |  | 0.01° 0,01°m | N/A N/p |  | 0.01° 0,01°m |  | AD 2.24.13 | LGS_FPD | AIRAC
T4_S3_P10 |  | Course Width at threshold Kursa platums sliekšņa atrašanās vietā |  | Value Vērtība | The semi-width of the lateral course width at the LTP/FTP, defining the lateral offset at which the receiver will achieve full-scale deflection. Kursa platuma pusplatums, atrodoties LTP/FTP, kas nosaka sānisko novirzi, pie kuras uztvērējs sasniedz pilnas skalas novirzi. |  | N/A N/p | critical Kritiski |  | 0.25 m 0,25 m |  | AD 2.24.13 | LGS_FPD | AIRAC
T4_S3_P11 |  | Delta Length Offset Delta garuma novirze |  | Distance Attālums | The distance from the stop end of the runway to the FPAP.It defines the location where lateral sensitivity changes to the missed approach sensitivity. Attālums no RWY tālākā gala līdz FPAP; tas nosaka vietu, kur laterālā sensitivitāte mainās uz otrā riņķa sensitivitāti. |  | N/A N/p | N/A N/p |  | 8 m 8 m |  | AD 2.24.13 | LGS_FPD | AIRAC
T4_S3_P12 |  | HAL Horizontālā trauksmes robeža (HAL) |  | Value Vērtība | Horizontal Alert Limit CYO | SBAS only Tikai SBAS | [5 empty] | AD 2.24.13 | LGS_FPD | AIRAC
T4_S3_P13 |  | VAL Vertikālā trauksmes robeža (VAL) |  | Value Vērtība | Vertical Alert Limit VAL | SBAS only Tikai SBAS | [5 empty] | AD 2.24.13 | LGS_FPD | AIRAC
T4_S3_P14 |  | FAS Data Block FAS datu bloks |  | Text Teksts | Binary string describing the Final Approach Segment (FAS) data block generated with an appropriate software tool. The FAS data block is set of parameters to identify a single precision approach or APV and define its associated approach Binārā virkne, kas raksturo FAS datu bloku, kurš ģenerēts, izmantojot atbilstošu programmatūras rīku; FAS datu bloks ir parametru kopums, ko izmanto, lai identificētu atsevišķu precīzu pieeju vai APV un noteiktu ar to saistīto pieeju. | [6 empty] | AD 2.24.13 | LGS_FPD | AIRAC
T4_S3_P15 |  | CRC Remainder CRC atlikums |  | Text Teksts | An 8-character hexadecimal representation of the calculated remainder bits used to determine the integrity of the FAS data block data during transmission and storage. Aprēķināto atlikušo bitu astoņzīmju heksadecimāls atspoguļojums, ko izmanto, lai noteiktu FAS datu bloka integritāti pārraidīšanas un uzglabāšanas laikā. | [6 empty] | AD 2.24.13 | LGS_FPD | AIRAC

## Fix
Table A1-4 Instrument flight procedure data Tabula A1-4 Instrumentālo lidojumu procedūru dati
ID | Subject Subjekts | Property Rekvizīts | Sub-Property Apakšrekvizīts | Type Tips | Description Apraksts | Note Piezīme | Accuracy Precizitāte | Integrity Integritāte | Orig Type Ģenerēš. tips | Pub. Res. Publikāc. izšķirtsp. | Chart Res. Kartes izšķirtsp. | Reference (AIP, Chart, Data Set) Atsauce (AIP, Karte, Datu kopa) | Data originator Datu ģenerētājs | AIRAC/NON AIRAC
Procedure Fix Procedūras kontrolpunkts
T4_S4_P1 |  | Identification Identifikācija |  | Text Teksts | Names, coded designators or name-codes assigned to the significant point. Nozīmīgam punktam piešķirtie nosaukumi, kodētie apzīmējumi vai kodu nosaukumi | [6 empty] | AD 2.24.9 AD 2.24.11 AD 2.24.13 | LGS_FPD | AIRAC
T4_S4_P2 |  | ATC Reporting requirements ATC ziņošanas prasības |  | Text Teksts | Indication of ATS / MET reporting requirement “compulsory”, “on-request” or "nil" Norāde, vai ATS/MET ziņošanas prasība ir “obligāta”, “pēc pieprasījuma” vai “NIL” | [6 empty] | AD 2.24.9 AD 2.24.11 AD 2.24.13 | LGS_FPD | AIRAC
T4_S4_P3 |  | VFR Reporting point VFR ziņošanas punkts |  | Text Teksts | Bridge, Church Name Tilta vai baznīcas nosaukums | VFR VFR | [6 empty] | LGS_FPD | AIRAC
T4_S4_P4 |  | Position Atrašanās vieta |  | Point Punkts | Geographical location of the fix Kontrolpunkta ģeogrāfiskā atrašanās vieta |  | See Note 1. Sk. 1. piezīmi |  |  |  |  | AD 2.24.9 AD 2.24.11 AD 2.24.13 | LGS_FPD | AIRAC
T4_S4_P5 |  | Type Tips |  | Text Teksts | Indication of the type of fix, such as: Navaid, Int, WPT Kontrolpunkta tipa norāde, piemēram, navigācijas līdzeklis, Int, maršruta punkts | [6 empty] | AD 2.24.9 AD 2.24.11 AD 2.24.13 | LGS_FPD | AIRAC
T4_S4_P6 |  | Formations Veidojumi
T4_S4_P6_SP1 |  |  | Navaid Navigācijas aprīkojums | Text Teksts | The station identification of the reference VOR/DME VOR/DME atsauces stacijas identifikācija | [6 empty] | AD 2.24.9 AD 2.24.11 AD 2.24.13 | LGS_FPD | AIRAC
T4_S4_P6_SP2 |  |  | Bearing Azimuts | Bearing Azimuts | The bearing from the reference VOR/DME, if the waypoint is not collocated with it. VOR/DME atsauces azimuts, ja maršruta punkts neatrodas tam blakus |  | See Note 2. Sk. 2. piezīmi |  |  |  |  | AD 2.24.9 AD 2.24.11 AD 2.24.13 | LGS_FPD | AIRAC
T4_S4_P6_SP3 |  |  | Distance Attālums | Distance Attālums | The distance from the reference VOR/DME, if the waypoint is not collocated with it. Attālums no VOR/DME atsauces, ja maršruta punkts neatrodas tam blakus |  | 1/100 km 1/100 km | essential Būtiski | calculated Aprēķināti | 1/100 km or 1/100 NM 1/100 km vai 1/100 nm | 2/10 km (1/10 NM) 2/10 km (1/10 nm) | AD 2.24.9 AD 2.24.11 AD 2.24.13 | LGS_FPD | AIRAC
See Note 3.
[6 empty] | Note 1. 1. piezīme | En-route navaids and fixes,holding, STAR/SID points | 100 m 100 m | essential Būtiski | surveyed / calculated Uzmērīti/aprēķināti | 1 sec 1 sek. | 1 sec 1 sek.
[7 empty] | Final approach fixes/points and other essential fixes/points comprising the instrument approach procedure | 3 m 3 m | essential Būtiski | surveyed / calculated Uzmērīti/aprēķināti | 1/10 sec 1/10 sek. | 1 sec 1 sek.
[6 empty] | Note 2. 2. piezīme | Bearing used for the formation of a terminal fix | 1/10 degree 1/10 grāda | routine Parastie | calculated Aprēķināti | 1/10 degree 1/10 grāda | 1/10 degree 1/10 sek.
[7 empty] | Bearing used for the formation of an instrument approach procedure fix | 1/10 degree 1/10 grāda | essential Būtiski | calculated Aprēķināti | 1/10 degree 1/10 grāda | 1/10 degree 1/10 sek.
Note 3.
[7 empty] | Distance used for the formation of a terminal and instrument approach procedure fix | 1/100 km | essential | calculated | 1/100 km or 1/100 NM | 2/10 km (1/10 NM)

## Procedure Holding
Table A1-4 Instrument flight procedure data Tabula A1-4 Instrumentālo lidojumu procedūru dati
ID | Subject Subjekts | Propoerty Rekvizīts | Sub-Property Apakšrekvizīts | Type Tips | Description Apraksts | Note Piezīme | Accuracy Precizitāte | Integrity Integritāte | Orig Type Ģenerēš. tips | Pub. Req. Publikāc. izšķirtsp. | Chart Res. Kartes izšķirtsp. | Reference (AIP, Chart, Data Set) Atsauce (AIP, Karte, Datu kopa) | Data originator Datu ģenerētājs | AIRAC/NON AIRAC
| Procedure Holding Gaidīšanas procedūra |  |  |  | A predetermined manoeuvre which keeps an aircraft within a specified airspace while awaiting further clearance. Iepriekšnoteikts manevrs, kuru veicot, gaisa kuģis paliek noteiktajā gaisa telpā gaidām turpmāku atļauju
T4_S5_P1 |  | Identification Identifikācija |  | Text Teksts | Identification of the holding procedure Gaidīšanas procedūras identifikācija | [6 empty] | AD 2.24.11 AD 2.24.13 | LGS_FPD | AIRAC
T4_S5_P2 |  | Fix Kontrolpunkts |  | Point Punkts | Geographical location that serves as a reference for a holding procedure. Ģeogrāfiskā atrašanās vieta, kas kalpo par atsauci gaidīšanas procedūrai |  | same as proc fix Tāds pats kā procedūras kontrolpunkts |  |  |  |  | AD 2.24.11 AD 2.24.13 | LGS_FPD | AIRAC
T4_S5_P3 |  | Inbound course Ielidošanas kurss |  | Angle Kurss | Inbound true course Ielidošanas patiesais kurss |  |  |  |  | 1/10 degree 1/10 grāda |  | AD 2.24.11 AD 2.24.13 | LGS_FPD | AIRAC
T4_S5_P4 |  | Outboundcourse Izlidošanas kurss |  | Angle Kurss | Outbound true course Izlidošanas patiesais kurss |  |  |  |  | 1/10 degree 1/10 grāda |  | AD 2.24.11 AD 2.24.13 | LGS_FPD | AIRAC
T4_S5_P5 |  | Leg distance Beigu posma attālums |  | Distance Attālums | Outbound dIstance of the leg Izlidošanas beigu posma attālums |  |  |  |  | 1/10 km or 1/10 NM 1/10 km vai 1/10 nm |  | AD 2.24.11 AD 2.24.13 | LGS_FPD | AIRAC
T4_S5_P6 |  | Leg time Beigu posma laiks |  | Value Vērtība | Outbound time of the leg Izlidošanas beigu posma laiks | [6 empty] | AD 2.24.11 AD 2.24.13 | LGS_FPD | AIRAC
T4_S5_P7 |  | Limiting radial Ierobežojošais radiāls |  | Angle Leņķis | Limiting radial from the VOR/DME on which the holding is based Ierobežojošais radiāls no VOR/DME, uz kuru balstīta gaidīšana | [6 empty] | AD 2.24.11 AD 2.24.13 | LGS_FPD | AIRAC
T4_S5_P8 |  | Turn direction Pagrieziena virziens |  | Value Vērtība | Direction of the procedure turn Procedūras pagrieziena virziens | [6 empty] | AD 2.24.11 AD 2.24.13 | LGS_FPD | AIRAC
T4_S5_P9 |  | Minimum altitude Minimālais absolūtais augstums |  | Altitude Absolūtais augstums | Minimum holding level to the nearest higher 50 m or 100 ft/flight level Minimālais gaidīšanas līmenis ar precizitāti līdz augstākajam (50 m vai 100 ft)/lidojuma līmenim |  | 50 m 50 m | routine Parastie | calculated Aprēķināti | 50 m or 100 ft/flight level 50 m vai 100 ft/ lidojuma līmenis |  | AD 2.24.11 AD 2.24.13 | LGS_FPD | AIRAC
T4_S5_P10 |  | Maximum altitude Maksimālais augstums virs jūras līmeņa |  | Altitude Absolūtais augstums | Maximum holding level to the nearest higher 50 m or 100 ft/flight level Maksimālais gaidīšanas līmenis, noapaļots līdz tuvākajam augstākajam (50 m vai 100 ft)/lidojuma līmenim |  |  |  |  | 50 m or 100 ft/flight level 50 m vai 100 ft/ lidojuma līmenis |  | AD 2.24.11 AD 2.24.13 | LGS_FPD | AIRAC
T4_S5_P11 |  | Speed Ātrums |  | Value Vērtība | Maximum indicated air speed Maksimālais norādītais gaisa ātrums |  |  |  |  | 10 kts 10 kt |  | AD 2.24.11 AD 2.24.13 | LGS_FPD | AIRAC
T4_S5_P12 |  | Magnetic variation Magnētiskā deklinācija
T4_S5_P12_SP1 |  |  | Angle Leņķis | Angle Leņķis | The magnetic variation of the radio navigation aid of the procedure Procedūras radionavigācijas līdzekļa magnētiskā deklinācija | [7 empty] | LGS_FPD | AIRAC
T4_S5_P12_SP2 |  |  | Date Datums | Date Datums | The date on which the magnetic variation had the coresponding value. Datums, kurā magnētiskajai deklinācijai bija atbilstošā vērtība | [7 empty] | LGS_FPD | AIRAC
T4_S5_P13 |  | Nav Spec Name Navigācijas specifikāciju nosaukums |  | Text Teksts | Name of the Navigation Specification - set of aircraft and aircrew requirements needed to support a navigation application within a defined airspace concept Navigācijas specifikācijas nosaukums – gaisa kuģu un apkalpes prasību kopums, kas vajadzīgs, lai atbalstītu navigācijas lietojumu noteiktā gaisa telpas koncepcijā | RNAV/RNP RNAV/RNP | [5 empty] | AD 2.24.11 AD 2.24.13 | LGS_FPD | AIRAC

## Helicopter Procedure
Table A1-4 Instrument flight procedure data Tabula A1-4 Instrumentālo lidojumu procedūru dati
ID | Subject Subjekts | Property Rekvizīts | Sub-Property Apakšrekvizīts | Type Tips | Description Apraksts | Note Piezīme | Accuracy Precizitāte | Integrity Integritāte | Orig Type Ģenerēš. tips | Publ. Res. Publikāc. izšķirtsp. | Chart Res Kartes izšķirtsp. | Reference (AIP, Chart, Data Set) Atsauce (AIP, Karte, Datu kopa) | Data originator Datu ģenerētājs | AIRAC/NON AIRAC
Helicopter Procedure Specifics Helikoptera procedūras specifika
T4_S6_P1 |  | Helicopter Procedure Title (RNAV 263) Helikoptera procedūras nosaukums (RNAV 263) |  | Text Teksts | Identification of the helicopter procedure Helikoptera procedūras identifikācija | [7 empty] | LGS_FPD | AIRAC
T4_S6_P2 |  | HCH Helikopteru lidlauka šķērsošanas augstums (HCH) |  | Height Augstums | Heliport crossing height Helikopteru lidlauka šķērsošanas augstums |  | 0.5 m | essential Būtiski | calculated Aprēķināti | 1 m or 1 ft 1 m vai 1 ft | 1 m or 1 ft 1 m vai 1 ft |  | LGS_FPD | AIRAC
T4_S6_P3 |  | IDF Izlidošanas sākumposma kontrolpunkts (IDF) |  | Point Punkts | Initial departure fix Izlidošanas sākumposma kontrolpunkts | DEP DEP | [6 empty] | LGS_FPD | AIRAC
T4_S6_P4 |  | MAPt Otrā riņķa sākumpunkts (MAPt) |  | Point Punkts | Missed Approach Point MAPt | APCH APCH | [6 empty] | LGS_FPD | AIRAC
T4_S6_P5 |  | Direct Visual Segment Tiešais vizuālais segments |  |  | For PinS APP: the portion of flight that connects directly the PinS to the landing location. For PinS DEP: the portion of flight that connects directly the landing location to the IDF Attiecībā uz PinS APP – lidojuma daļa, kas tieši savieno PinS ar nosēšanās vietu; attiecībā uz PinS DEP – lidojuma daļa, kas tieši savieno nosēšanās vietu ar IDF
T4_S6_P5_SP1 |  |  | Track Ceļa līnija | Line Līnija | [8 empty] | LGS_FPD | AIRAC
T4_S6_P5_SP2 |  |  | Distance Attālums | Distance Attālums | [8 empty] | LGS_FPD | AIRAC
T4_S6_P5_SP3 |  |  | Bearing Azimuts | Angle Leņķis | [8 empty] | LGS_FPD | AIRAC
T4_S6_P5_SP4 |  |  | Crossing height Šķērsošanas augstums | Height Augstums | [8 empty] | LGS_FPD | AIRAC
T4_S6_P6 |  | Manoeuvring VS Manevrēšanas vizuālais segments (VS) |  |  | Manoeuvring Visual Segment - PinS visual segment protected for the following manoeuvres: For PinS APCH: Visual manoeuvre from the MAPt around the heliport or landing location to land from a direction other than directly from the MAPt. For PinS DEP: Take-off in a direction other than directly to the IDF followed by visual manoeuvre to join the instrument segment at the IDF. PinS VS, kas aizsargāts šādiem manevriem: a)attiecībā uz PinS APCH – vizuālajam manevram no MAPt ap helikopteru lidlauku vai nosēšanās vietu, lai nosēstos no cita virziena, nevis tieši no MAPt, un b)attiecībā uz PinS DEP – lai paceltos citā virzienā, nevis tieši uz IDF, pēc tam veicot vizuālu manevru, lai iekļautos IDF instrumentālajā segmentā | APCH DEP APCH DEP
T4_S6_P6_SP1 |  |  | Center line Ass līnija | Angle Leņķis | Centre line of take-off climb surface Augstuma uzņemšanas virsmas ass līnija | DEP DEP | [6 empty] | LGS_FPD | AIRAC
T4_S6_P6_SP2 |  |  | Manoeuvring Area Manevrēšanas teritorija | Polygon Daudzstūris | Area where the pilot is expected to manoeuvre visually Teritorija, kurā pilotam paredzēts manevrēt, vadoties pēc redzes | APCH DEP APCH DEP | [6 empty] | LGS_FPD | AIRAC
T4_S6_P6_SP3 |  |  | No Manoeuvring Area Manevru aizlieguma teritorija | Polygon Daudzstūris | Area where manoeuvring is prohibited Teritorija, kurā manevrēšana ir aizliegta | APCH DEP APCH DEP | [6 empty] | LGS_FPD | AIRAC
T4_S6_P6_SP4 |  |  | Ingress Tracks Ielidošanas ceļa līnijas | Line Līnija | Maneuvering Visual Segment - PinS visual segment protected for the following manoeuvres: For PinS APCH: Visual manoeuvre from the MAPt around the heliport or landing location to land from a direction other than directly from the MAPt. For PinS DEP: Take-off in a direction other than directly to the IDF followed by visual manoeuvre to join the instrument segment at the IDF. PinS VS, kas aizsargāts šādiem manevriem: a)attiecībā uz PinS APCH – vizuālajam manevram no MAPt ap helikopteru lidlauku vai nosēšanās vietu, lai nosēstos no cita virziena, nevis tieši no MAPt, un b)attiecībā uz PinS DEP – lai paceltos citā virzienā, nevis tieši uz IDF, pēc tam veicot vizuālu manevru, lai iekļautos IDF instrumentālajā segmentā | APCH DEP APCH DEP | [6 empty] | LGS_FPD | AIRAC
T4_S6_P7 |  | HAS HAS |  |  | Height above surface diagram Augstums virs virsmas diagrammas | APCH APCH
T4_S6_P7_SP1 |  |  | Radius Rādiuss | Distance Attālums | [8 empty] | LGS_FPD | AIRAC
T4_S6_P7_SP2 |  |  | Height above Surface Augstums virs virsmas | Height Augstums | [8 empty] | LGS_FPD | AIRAC
T4_S6_P8 |  | Proceed Visually Text Teksts “turpināt lidojumu pēc redzes” |  | Text Teksts | Text indicating that the procedure has Proceeed Visually instruction Teksts, kas norāda, ka procedūrā ir dots norādīts “turpināt lidojumu pēc redzes” | [7 empty] | LGS_FPD | AIRAC
T4_S6_P9 |  | Proceed VFR Text Teksts “turpināt VFR lidojumu” |  | Text Teksts | Text indicating that the procedure has Proceeed VFR instruction Teksts, kas norāda, ka procedūrā ir dots norādīts “turpināt VFR lidojumu” | [7 empty] | LGS_FPD | AIRAC
T4_S6_P10 |  | VSDA Vizuālā segmenta nolaišanās leņķis (VSDA) |  | Value Vērtība | Visual segment descent angle VSDA | [7 empty] | LGS_FPD | AIRAC
T4_S6_P11 |  | Ingress Tracks Ielidošanas ceļa līnijas
T4_S6_P11_SP1 |  |  | Length Garums | Distance Attālums | [8 empty] | LGS_FPD | AIRAC
T4_S6_P11_SP2 |  |  | Width Platums | Distance Attālums | [8 empty] | LGS_FPD | AIRAC
T4_S6_P11_SP3 |  |  | Bearing Azimuts | Angle Leņķis | [8 empty] | LGS_FPD | AIRAC

## AITF Notes
Table A1-4 Instrument flight procedure data Tabula A1-4 Instrumentālo lidojumu procedūru dati
ID | Subject Subjekts | Property Rekvizīts | Sub-Property Apakšrekvizīts | Type Tips | Description Apraksts | Note Piezīme | Accuracy Precizitāte | Integrity Integritāte | Orig Type Ģenerēš. tips | Publ. Res. Publikāc. izšķirtsp. | Chart Res Kartes izšķirtsp. | AIRAC/NON AIRAC
| AITF AITF |  |  |  | Notes on charts (Aeronautical Information in Textual Format) Piezīmes par kartēm (aeronavigācijas informācija tekstuālā formātā)
T4_S7_P1 |  | Non-align between Instrument and Visual Slope Indications Bez saskaņojuma starp instrumentālajiem un vizuālajiem slīpuma norādījumiem |  | Text Teksts | [5 empty] | AD 2.24.9 AD 2.24.11 AD 2.24.13 | LGS_FPD | AIRAC
T4_S7_P2 |  | Missed Approach Description Otrā riņķa apraksts |  | Text Teksts | Missed approach description for the procedure Procedūras otrā riņķa apraksts |  |  |  |  | AD 2.22 AD 2.24.9 AD 2.24.11 AD 2.24.13 | LGS_FPD | AIRAC
T4_S7_P3 |  | SID/STAR Route Description SID/STAR maršruta apraksts |  | Text Teksts | Textual description of the SID or STAR procedure SID vai STAR procedūras tekstuāls apraksts |  |  |  |  | AD 2.24.9 AD 2.24.11 AD 2.24.13 | LGS_FPD | AIRAC
T4_S7_P4 |  | Missed Apch Climb Gradient Augstuma uzņemšanas gradients otrajā riņķī |  | Value Vērtība | The value of the missed apprach climb gradient for the approach procedure Augstuma uzņemšanas gradients nolaišanās procedūras otrajā riņķī |  |  |  |  | AD 2.24.9 AD 2.24.11 AD 2.24.13 | LGS_FPD | AIRAC
T4_S7_P5 |  | CAT H Note CAT H piezīme |  | Text Teksts | [5 empty] | AD 2.24.9 AD 2.24.11 AD 2.24.13 | LGS_FPD | AIRAC
T4_S7_P6 |  | CAT D Large CAT D liels |  | Text Teksts | [5 empty] | AD 2.24.9 AD 2.24.11 AD 2.24.13 | LGS_FPD | AIRAC
T4_S7_P7 |  | Authorization Required Vajadzīga atļauja (AR) |  | Text Teksts | Indication that RNP AR Norāde, ka vajadzīga RNP AR |  |  |  |  | AD 2.24.9 AD 2.24.11 AD 2.24.13 | LGS_FPD | AIRAC
T4_S7_P8 |  | Units of Measure Mērvienības |  | Text Teksts | [5 empty] | AD 2.24.9 AD 2.24.11 AD 2.24.13 | LGS_FPD | AIRAC
T4_S7_P9 |  | GNSS In-Lieu-Of GNSS aizstāšanai |  | Text Teksts | [5 empty] | AD 2.24.9 AD 2.24.11 AD 2.24.13 | LGS_FPD | AIRAC
T4_S7_P10 |  | Comm Failure Sakaru atteice |  | Text Teksts | Communication failure description Sakaru atteices apraksts |  |  |  |  | AD 2.22 AD 2.24.9 AD 2.24.11 AD 2.24.13 | LGS_FPD | AIRAC
T4_S7_P11 |  | Surveillance/Radar Required Vajadzīga novērošana/radars |  | Text Teksts | [5 empty] | AD 2.24.9 AD 2.24.11 AD 2.24.13 | LGS_FPD | AIRAC
T4_S7_P12 |  | SID Close-in Obstacle Note Piezīme par SID šķērsli tuvējā pieejā |  | Text Teksts | Indication wherever close-in obstacles exist which were not considered in the determination of the published procedure design gradient Norāde ikreiz, kad tuvējā pieejā ir šķēršļi, kas netika ņemti vērā publicētās procedūras izstrādes gradienta noteikšanā |  |  |  |  | AD 2.24.9 | LGS_FPD | AIRAC
T4_S7_P13 |  | Off-Set Alignment Novirzes izlīdzināšana |  | Text Teksts | [5 empty] | AD 2.24.9 AD 2.24.11 AD 2.24.13 | LGS_FPD | AIRAC
T4_S7_P14 |  | PDG greater then 3% PDG lielāks nekā 3 % |  | Text Teksts | [5 empty] | AD 2.24.13 | LGS_FPD | AIRAC