## Culture-Topography
Table A1-7 Geographic data Tabula A1-7 Ģeogrāfiskie dati
ID | Subject Subjekts | Property Rekvizīts | Sub-Property Apakšrekvizīts | Type Tips | Description Apraksts | Note Piezīme | Accuracy Precizitāte | Integrity Integritāte | Orig Type Ģenerēš. tips | Pub. Res. Publikāc. izšķirtsp. | Chart Res. Kartes izšķirtsp. | Reference (AIP, Chart, Data Set) Atsauce (AIP, Karte, Datu kopa) | Data originator Datu ģenerētājs | AIRAC/NON AIRAC
| Buildings Ēkas |  |  |  | Buildings (of operational significance) and other salient/prominent (aerodrome) features (Ekspluatācijai nozīmīgas) ēkas un citas būtiskas/ievērojamas (lidlauka) iezīmes
T7_S1_P1 |  | Name Nosaukums |  | Text Teksts | Name of the building Ēkas nosaukums | [6 empty] | AD 2.24.1-3,5 | LĢIA | NON AIRAC
T7_S1_P2 |  | Geometry Ģeometrija |  | Polygon | Geographical location of the building Ēkas ģeogrāfiskā atrašanās vieta | [6 empty] | AD 2.24.1-3,5 | LĢIA | NON AIRAC
| Built up areas Apbūvētas platības |  |  |  | Areas covered by cities, towns and villages Platības, ko aizņem pilsētas un ciemi
T7_S2_P1 |  | Name Nosaukums |  | Text Teksts | Name of the build-up area Apbūvētās platības nosaukums | [7 empty] | LĢIA | NON AIRAC
T7_S2_P2 |  | Geometry Ģeometrija |  | Point/ Polygon Punkts/daudzstūris | Geographical location of the build-up area Apbūvētās platības ģeogrāfiskā atrašanās vieta | [7 empty] | LĢIA | NON AIRAC
| Railroads Dzelzceļi |  |  |  | All railroads having landmark value Visi dzelzceļi, kam ir orientiera vērtība
T7_S3_P1 |  | Name Nosaukums |  | Text Teksts | Name of the railroad Dzelzceļa nosaukums | [7 empty] | LĢIA | NON AIRAC
T7_S3_P2 |  | Geometry Ģeometrija |  | Line Līnija | Geographical location of the railroads Dzelzceļu ģeogrāfiskā atrašanās vieta | [7 empty] | LĢIA | NON AIRAC
| Highways and Roads Automaģistrāles un ceļi |  |  |  | All highways and roads having landmark value Visas automaģistrāles un ceļi, kam ir orientiera vērtība
T7_S4_P1 |  | Name Nosaukums |  | Text Teksts | Name of highways and roads Automaģistrāļu un ceļu nosaukumi | [7 empty] | LĢIA | NON AIRAC
T7_S4_P2 |  | Geometry Ģeometrija |  | Line Līnija | Geographical location of highways and roads Automaģistrāļu un ceļu ģeogrāfiskā atrašanās vieta | [7 empty] | LĢIA | NON AIRAC
| Landmarks Orientieri |  |  |  | Natural and cultural landmarks, such as bridges, prominent transmission lines, permanent cable car installations, wind turbines, mine structures, forts, ruins, levees, pipelines, rocks, bluffs, cliffs, sand dunes, isolated lighthouses and lightships, when considered to be of importance for visual air navigation. Dabas un kultūras orientieri, piemēram, tilti, nozīmīgas pārvades līnijas, pastāvīgas trošu vagonu ietaises, vēja turbīnas, iežguves objekti, nocietinājumi, drupas, uzbērumi, cauruļvadi, klintis, stāvkrasti, smilšu kāpas, savrupas bākas un peldošās bākas, ja tos uzskata par nozīmīgiem lidojumu veikšanai pēc redzes
T7_S5_P1 |  | Characteristics Īpašības |  | Text Teksts | Description of the landmark Orientiera apraksts | [7 empty] | LĢIA | NON AIRAC
T7_S5_P2 |  | Geometry Ģeometrija |  | Point Līnija | Geographical location of the landmark Dzelzceļu ģeogrāfiskā atrašanās vieta | [7 empty] | LĢIA | NON AIRAC
| Political boundaries Politiskās robežas |  |  |  | International political boundaries Starptautiskās politiskās robežas
T7_S6_P1 |  | Geometry Ģeometrija |  | Line Līnija | Geographical location of international political boundaries Starptautisko politisko robežu ģeogrāfiskā atrašanās vieta | [7 empty] | LĢIA | NON AIRAC
| Hydrography Hidrogrāfija |  |  |  | All water features comprising shore lines, lakes, rivers and streams (including those non-perennial in nature), salt lakes, glaciers and ice caps Visi ūdens objekti, ietverot krasta līnijas, ezerus, upes un straumes (tostarp nepastāvīgās), sālsezeri, šļūdoņi un ledāji
T7_S7_P1 |  | Name Nosaukums |  | Text Teksts | Name of the water feature Ūdens objekta nosaukums | [7 empty] | LĢIA | NON AIRAC
T7_S7_P2 |  | Geometry Ģeometrija |  | Line/ Polygon Līnija/daudzstūris | Geographical location of water feature Ūdens objekta ģeogrāfiskā atrašanās vieta | [7 empty] | LĢIA | NON AIRAC
| Wooded areas Meža zeme |  |  |  | Wooded areas Meža zeme
T7_S8_P1 |  | Geometry Ģeometrija |  | Polygon Daudzstūris | Geographical location of wooded area Meža zemes ģeogrāfiskā atrašanās vieta | [7 empty] | LĢIA | NON AIRAC

## AMDB Geo
Table A1-7 Geographic data Tabula A1-7 Ģeogrāfiskie dati
ID | Subject Subjekts | Property Rekvizīts | Sub-Property Apakšrekvizīts | Type Tips | Description Apraksts | Note Piezīme | Accuracy Precizitāte | Integrity Integritāte | Orig Type Ģenerēš. tips | Pub. Res. Publikāc. izšķirtsp. | Chart Res. Kartes izšķirtsp. | Reference (AIP, Chart, Data Set) Atsauce (AIP, Karte, Datu kopa) | Data originator Datu ģenerētājs | AIRAC/NON AIRAC
| Service roads Apkalpošanas ceļi |  |  |  | Part of aerodrome surface used by service vehicles Lidlauka virsmas daļa, ko izmanto apkalpojošie transportlīdzekļi
T7_S9_P1 |  | Geometry Ģeometrija |  | Polygon Daudzstūris | Geographical location of the service roads Apkalpošanas ceļu ģeogrāfiskā atrašanās vieta | [6 empty] | AD 2.24.1 | AD/HP_IFR | NON AIRAC
T7_S9_P2 |  | featbase Pazīmes bāze |  | Text Teksts | Identification of the feature type affected Skartā pazīmes tipa identifikācija | [7 empty] | AD/HP_IFR | NON AIRAC
T7_S9_P3 |  | Idbase Identifikatora bāze |  | Text Teksts | Name of the underlying taxiway, parking stand area or apron Dominējošā TWY, stāvvietas zonas vai perona nosaukums | [7 empty] | AD/HP_IFR | NON AIRAC
| Construction area Būvdarbu zona |  |  |  | Part of aerodrome area under construction Lidlauka daļa, kurā notiek būvdarbi
T7_S10_P1 |  | Geometry Ģeometrija |  | Polygon Daudzstūris | Geographical location of the construction area Būvdarbu zonas ģeogrāfiskā atrašanās vieta | [6 empty] | AD 2.24.1-3 | AD/HP_IFR | NON AIRAC
| Aircraft movement unsuitable area Zona, kas nav piemērota gaisa kuģu kustībai |  |  |  | Areas unsuitable for aircraft movement Zonas, kas nav piemērotas gaisa kuģu kustībai
T7_S11_P1 |  | Geometry Ģeometrija |  | Polygon Daudzstūris | Depicted movement area permanently unsuitable for aircraft, clearly identified as such Attēlota kustības zona, kas pastāvīgi nav piemērota gaisa kuģiem un ir skaidri identificēta kā tāda | [6 empty] | AD 2.24.1-3 | AD/HP_IFR | NON AIRAC
| Survey control point Topogrāfiskais kontrolpunkts |  |  |  | A monumented survey control point Nostiprināts topogrāfiskais kontrolpunkts
T7_S12_P1 |  | idnumber Identifikatora numurs |  | Text Teksts | Special unique identifier permanently assigned to a feature instance by the data provider Īpašs unikāls identifikators, ko datu sniedzējs pastāvīgi piešķīris pazīmei | [7 empty] | AD/HP_IFR | NON AIRAC
T7_S12_P2 |  | Location Atrašanās vieta |  | Point Punkts | Geographical location of the survey control point Topogrāfiskā kontrolpunkta ģeogrāfiskā atrašanās vieta | [7 empty] | AD/HP_IFR | NON AIRAC
T7_S12_P3 |  | Elevation Pacēlums |  | Elevation Pacēlums | Elevation of survey control point Topogrāfiskā kontrolpunkta pacēlums | [7 empty] | AD/HP_IFR | NON AIRAC
| ASRN node Lidlauka virsmas maršrutu tīkla (ASRN) mezgls |  |  |  | A vertex in a graph defining the Aerodrome Surface Routing Network Grafika virsotne, kas nosaka ASRN
T7_S13_P1 |  | idnetwrk Identifikatora tīkls |  | Text Teksts | Logical name comprised of a delimited list of names for one or more features associated with this ASRN feature Loģisks nosaukums, ko veido ar pēdiņām atdalīts saraksts ar nosaukumiem vienai vai vairākām pazīmēm, kuras saistītas ar ASRN pazīmi | [7 empty] | AD/HP_IFR | NON AIRAC
T7_S13_P2 |  | idthr Identifikatora slieksnis |  | Text Teksts | Name of feature instance Pazīmes eksemplāra nosaukums | [7 empty] | AD/HP_IFR | NON AIRAC
T7_S13_P3 |  | idnumber Identifikatora numurs |  | Text Teksts | Special unique identifier permanently assigned to a feature instance by a data provider Īpašs unikāls identifikators, ko datu sniedzējs pastāvīgi piešķīris pazīmes eksemplāram | [7 empty] | AD/HP_IFR | NON AIRAC
T7_S13_P4 |  | termref Lidlauka ats. |  | Text Teksts | Terminal building associated with the feature instance Ar pazīmes eksemplāru saistītā lidlauka ēka | [7 empty] | AD/HP_IFR | NON AIRAC
T7_S13_P5 |  | nodetype Mezgla tips |  | Text Teksts | Type of node Mezgla tips | [7 empty] | AD/HP_IFR | NON AIRAC
T7_S13_P6 |  | catstop Apstāšanās kat. |  | Text Teksts | Low visibility operation category of holding position Gaidīšanas vietā ierobežotas redzamības apstākļos veiktās operācijas kategorija | [7 empty] | AD/HP_IFR | NON AIRAC
T7_S13_P7 |  | Position Atrašanās vieta |  | Point Punkts | Geographical location of the ASRN node ASRN mezgla ģeogrāfiskā atrašanās vieta | [7 empty] | AD/HP_IFR | NON AIRAC
| ASRN edge ASRN mezgls |  |  |  | A connection between teo nodes in a graph defining the Aerodrome Surface Routing Network Savienojums starp grafikā attēlotajiem mezgliem, kurš nosaka ASRN
T7_S14_P1 |  | idnetwrk Identifikatora tīkls |  | Text Teksts | Logical name comprised of a delimited list of names for one or more features associated with this ASRN feature Loģisks nosaukums, ko veido ar pēdiņām atdalīts saraksts ar nosaukumiem vienai vai vairākām pazīmēm, kuras saistītas ar ASRN pazīmi | [7 empty] | AD/HP_IFR | NON AIRAC
T7_S14_P2 |  | direc Virziens |  | Text Teksts | Directionality of corresponding feature instance, which can be one-way or two-way Atbilstošā pazīmes eksemplāra virzienīgums – vienvirziena vai divvirzienu | [7 empty] | AD/HP_IFR | NON AIRAC
T7_S14_P3 |  | node1ref 1. mezgla ats. |  | Text Teksts | The idnumber of the ASRN Node corresponding to the start point of the edge geometry Malu ģeometrijas sākumpunktam atbilstošā ASRN mezgla identifikatora numurs | [7 empty] | AD/HP_IFR | NON AIRAC
T7_S14_P4 |  | node2ref 2. mezgla ats. |  | Text Teksts | The idnumber of the ASRN Node corresponding to the end point of the edge geometry Malu ģeometrijas beigu punktam atbilstošā ASRN mezgla identifikatora numurs | [7 empty] | AD/HP_IFR | NON AIRAC
T7_S14_P5 |  | edgetype Malu tips |  | Text Teksts | Type of edge Malu tips | [7 empty] | AD/HP_IFR | NON AIRAC
T7_S14_P6 |  | edgederv Malu atvasin. |  | Text Teksts | Derivation method of edge geometry Malu ģeometrijas atvasināšanas metode | [7 empty] | AD/HP_IFR | NON AIRAC
T7_S14_P7 |  | Geometry Ģeometrija |  | Line Līnija | Geographical location of the ASRN edge ASRN malas ģeogrāfiskā atrašanās vieta | [7 empty] | AD/HP_IFR | NON AIRAC